## Sheet1
| Volume de calda [L] | STATUS | Capacidade operacional [ha/h] | Tempo de missao [h] | Tempo util [h] | Tempo por voo [min] | Autonomia Projetada [h] | N° Voos | MTOW [kg] | Massa Estrutura [kg] | Combustível [kg] | Abastecimentos | Massa gerador | Potência gerador [W] | Combustível consumido [L] | Calda cons [L] | Distância percorrida [km] | Distância Pulverizando [km] | RTL ACUMULADO[m] | EOC [km/km] | EOC [h/h] | Tempo de manobra [h] | Tempo rtl_rtw [h] | V pulv [m/s] | V desloc [m/s]
0 | 70 | CONCLUIDO | 8.0343 | 12.45 | 8.28 | 7.42 | 0.12 | 67 | 141.81 | 47.83 | 1 | 65 | 22.98 | 17723.39 | 91.91 | 597.03 | 66.08 | 21.73 | 20984.83 | 0.33 | 0.74 | 1.09 | 1.36 | 1 | 10
1 | 70 | CONCLUIDO | 8.595 | 11.63 | 7.93 | 9.33 | 0.16 | 51 | 142.15 | 47.83 | 1.25 | 49 | 23.07 | 17765.46 | 87.05 | 597.02 | 55.51 | 21.73 | 15780.28 | 0.39 | 0.77 | 1.06 | 1.01 | 1 | 10
2 | 70 | CONCLUIDO | 8.927 | 11.2 | 7.76 | 11.09 | 0.19 | 42 | 142.49 | 47.83 | 1.5 | 40 | 23.16 | 17807.56 | 84.32 | 596.97 | 49.93 | 21.73 | 13038.28 | 0.44 | 0.79 | 1.05 | 0.84 | 1 | 10
3 | 70 | CONCLUIDO | 9.2178 | 10.85 | 7.61 | 13.04 | 0.22 | 35 | 142.83 | 47.83 | 1.75 | 33 | 23.25 | 17849.7 | 81.74 | 597.11 | 45.26 | 21.73 | 10734.97 | 0.48 | 0.8 | 1.03 | 0.69 | 1 | 10
4 | 70 | CONCLUIDO | 9.4429 | 10.59 | 7.5 | 14.99 | 0.25 | 30 | 143.17 | 47.83 | 2 | 28 | 23.34 | 17891.86 | 79.56 | 596.89 | 41.82 | 21.73 | 9042.51 | 0.52 | 0.82 | 1.02 | 0.58 | 1 | 10
5 | 70 | CONCLUIDO | 9.6126 | 10.4 | 7.42 | 17.13 | 0.28 | 26 | 143.51 | 47.83 | 2.25 | 24 | 23.44 | 17934.06 | 77.8 | 596.95 | 39.64 | 21.73 | 7973.73 | 0.55 | 0.82 | 1.02 | 0.51 | 1 | 10
6 | 70 | CONCLUIDO | 9.7646 | 10.24 | 7.35 | 19.17 | 0.31 | 23 | 143.86 | 47.83 | 2.5 | 21 | 23.53 | 17976.29 | 76.05 | 596.97 | 37.2 | 21.73 | 6765.05 | 0.58 | 0.83 | 1.01 | 0.43 | 1 | 10
7 | 70 | CONCLUIDO | 9.8606 | 10.14 | 7.31 | 20.88 | 0.34 | 21 | 144.2 | 47.83 | 2.75 | 19 | 23.62 | 18018.55 | 74.72 | 596.9 | 35.91 | 21.73 | 6133.58 | 0.6 | 0.84 | 1.01 | 0.39 | 1 | 10
8 | 70 | CONCLUIDO | 9.9508 | 10.05 | 7.27 | 22.96 | 0.37 | 19 | 144.54 | 47.83 | 3 | 17 | 23.71 | 18060.85 | 73.09 | 596.95 | 34.9 | 21.73 | 5636.28 | 0.62 | 0.84 | 1 | 0.35 | 1 | 10
9 | 70 | CONCLUIDO | 10.0242 | 9.98 | 7.26 | 25.61 | 0.4 | 17 | 144.89 | 47.83 | 3.25 | 15 | 23.81 | 18103.18 | 72.03 | 596.87 | 34.25 | 21.73 | 5323.7 | 0.63 | 0.84 | 1.01 | 0.34 | 1 | 10
10 | 70 | CONCLUIDO | 10.0801 | 9.92 | 7.23 | 27.11 | 0.43 | 16 | 145.23 | 47.83 | 3.5 | 14 | 23.9 | 18145.54 | 70.78 | 596.88 | 33.45 | 21.73 | 4926.75 | 0.65 | 0.85 | 1.01 | 0.31 | 1 | 10
11 | 70 | CONCLUIDO | 10.1434 | 9.86 | 7.2 | 28.79 | 0.46 | 15 | 145.57 | 47.83 | 3.75 | 13 | 23.99 | 18187.93 | 69.31 | 596.88 | 32.59 | 21.73 | 4503.17 | 0.67 | 0.85 | 1 | 0.28 | 1 | 10
12 | 70 | CONCLUIDO | 10.1925 | 9.81 | 7.18 | 30.76 | 0.49 | 14 | 145.92 | 47.83 | 4 | 12 | 24.09 | 18230.35 | 67.95 | 596.91 | 32.06 | 21.73 | 4241.08 | 0.68 | 0.85 | 1 | 0.26 | 1 | 10
13 | 70 | CONCLUIDO | 10.2541 | 9.75 | 7.15 | 32.99 | 0.51 | 13 | 146.26 | 47.83 | 4.25 | 11 | 24.18 | 18272.81 | 66.89 | 596.89 | 30.99 | 21.73 | 3713.67 | 0.7 | 0.86 | 1 | 0.23 | 1 | 10
14 | 70 | CONCLUIDO | 10.2945 | 9.71 | 7.14 | 35.69 | 0.54 | 12 | 146.61 | 47.83 | 4.5 | 9 | 24.28 | 18315.3 | 65.39 | 596.86 | 30.64 | 21.73 | 3541.04 | 0.71 | 0.86 | 1 | 0.22 | 1 | 10
15 | 70 | CONCLUIDO | 10.3496 | 9.66 | 7.12 | 38.82 | 0.57 | 11 | 146.95 | 47.83 | 4.75 | 8 | 24.37 | 18357.82 | 65.1 | 596.88 | 29.91 | 21.73 | 3183.58 | 0.73 | 0.86 | 1 | 0.2 | 1 | 10
16 | 70 | CONCLUIDO | 10.3457 | 9.67 | 7.12 | 38.83 | 0.6 | 11 | 147.3 | 47.83 | 5 | 6 | 24.47 | 18400.38 | 63.25 | 596.88 | 29.97 | 21.73 | 3213.23 | 0.72 | 0.86 | 1 | 0.2 | 1 | 10
17 | 70 | CONCLUIDO | 10.3917 | 9.62 | 7.11 | 42.63 | 0.63 | 10 | 147.64 | 47.83 | 5.25 | 3 | 24.56 | 18442.97 | 62.56 | 596.87 | 29.56 | 21.73 | 3010.18 | 0.74 | 0.86 | 1 | 0.19 | 1 | 10
18 | 70 | CONCLUIDO | 10.3923 | 9.62 | 7.11 | 42.63 | 0.66 | 10 | 147.99 | 47.83 | 5.5 | 1 | 24.66 | 18485.59 | 62.78 | 596.86 | 29.45 | 21.73 | 2955.66 | 0.74 | 0.86 | 1 | 0.19 | 1 | 10
19 | 70 | CONCLUIDO | 10.3923 | 9.62 | 7.11 | 42.63 | 0.69 | 10 | 148.33 | 47.83 | 5.75 | 1 | 24.75 | 18528.25 | 62.67 | 596.86 | 29.47 | 21.73 | 2968.48 | 0.74 | 0.86 | 1 | 0.19 | 1 | 10
20 | 70 | CONCLUIDO | 10.3956 | 9.62 | 7.1 | 42.61 | 0.71 | 10 | 148.68 | 47.83 | 6 | 0 | 24.85 | 18570.94 | 62.66 | 596.86 | 29.38 | 21.73 | 2919.18 | 0.74 | 0.86 | 1 | 0.18 | 1 | 10