## Sheet1
| Volume de calda [L] | STATUS | Capacidade operacional [ha/h] | Tempo de missao [h] | Tempo util [h] | Tempo por voo [min] | Autonomia Projetada [h] | N° Voos | MTOW [kg] | Massa Estrutura [kg] | Combustível [kg] | Abastecimentos | Massa gerador | Potência gerador [W] | Combustível consumido [L] | Calda cons [L] | Distância percorrida [km] | Distância Pulverizando [km] | RTL ACUMULADO[m] | EOC [km/km] | EOC [h/h] | Tempo de manobra [h] | Tempo rtl_rtw [h] | V pulv [m/s] | V desloc [m/s]
0 | 140 | CONCLUIDO | 5.4764 | 18.26 | 9.3 | 4.81 | 0.06 | 116 | 274.09 | 60.56 | 1 | 114 | 72.53 | 34038.11 | 160.22 | 597.4 | 98.3 | 21.73 | 36851.84 | 0.22 | 0.66 | 1.16 | 2.38 | 1 | 10
1 | 140 | CONCLUIDO | 6.1986 | 16.13 | 8.69 | 5.99 | 0.08 | 87 | 274.57 | 60.56 | 1.25 | 85 | 72.76 | 34097.72 | 149.19 | 597.01 | 79.08 | 21.73 | 27388.5 | 0.27 | 0.7 | 1.11 | 1.77 | 1 | 10
2 | 140 | CONCLUIDO | 6.7481 | 14.82 | 8.31 | 7.23 | 0.1 | 69 | 275.05 | 60.56 | 1.5 | 67 | 73 | 34157.42 | 142.41 | 597.15 | 67.22 | 21.73 | 21544 | 0.32 | 0.74 | 1.09 | 1.4 | 1 | 10
3 | 140 | CONCLUIDO | 7.1487 | 13.99 | 8.06 | 8.34 | 0.11 | 58 | 275.54 | 60.56 | 1.75 | 56 | 73.23 | 34217.22 | 137.52 | 597.08 | 59.75 | 21.73 | 17868.54 | 0.36 | 0.76 | 1.06 | 1.14 | 1 | 10
4 | 140 | CONCLUIDO | 7.4931 | 13.35 | 7.89 | 9.66 | 0.13 | 49 | 276.02 | 60.56 | 2 | 47 | 73.47 | 34277.1 | 134.21 | 596.91 | 53.86 | 21.73 | 14966.38 | 0.4 | 0.78 | 1.06 | 0.97 | 1 | 10
5 | 140 | CONCLUIDO | 7.7386 | 12.92 | 7.78 | 10.85 | 0.14 | 43 | 276.51 | 60.56 | 2.25 | 41 | 73.71 | 34337.08 | 131.92 | 596.9 | 50.46 | 21.73 | 13296.53 | 0.43 | 0.79 | 1.05 | 0.86 | 1 | 10
6 | 140 | CONCLUIDO | 7.9262 | 12.62 | 7.68 | 11.81 | 0.16 | 39 | 277 | 60.56 | 2.5 | 37 | 73.94 | 34397.15 | 129.95 | 597 | 47.61 | 21.73 | 11892.6 | 0.46 | 0.8 | 1.04 | 0.76 | 1 | 10
7 | 140 | CONCLUIDO | 8.1019 | 12.34 | 7.61 | 13.05 | 0.18 | 35 | 277.48 | 60.56 | 2.75 | 33 | 74.18 | 34457.31 | 128.48 | 596.92 | 45.3 | 21.73 | 10754.6 | 0.48 | 0.8 | 1.04 | 0.7 | 1 | 10
8 | 140 | CONCLUIDO | 8.2427 | 12.13 | 7.56 | 14.17 | 0.19 | 32 | 277.97 | 60.56 | 3 | 30 | 74.42 | 34517.57 | 127.15 | 596.93 | 43.55 | 21.73 | 9895.08 | 0.5 | 0.81 | 1.04 | 0.64 | 1 | 10
9 | 140 | CONCLUIDO | 8.399 | 11.91 | 7.49 | 15.5 | 0.21 | 29 | 278.46 | 60.56 | 3.25 | 27 | 74.66 | 34577.92 | 125.54 | 596.94 | 41.8 | 21.73 | 9037.73 | 0.52 | 0.82 | 1.02 | 0.57 | 1 | 10
10 | 140 | CONCLUIDO | 8.5078 | 11.75 | 7.44 | 16.54 | 0.22 | 27 | 278.95 | 60.56 | 3.5 | 25 | 74.9 | 34638.36 | 124.29 | 596.93 | 40.09 | 21.73 | 8192.91 | 0.54 | 0.82 | 1.02 | 0.52 | 1 | 10
11 | 140 | CONCLUIDO | 8.6188 | 11.6 | 7.4 | 17.75 | 0.24 | 25 | 279.44 | 60.56 | 3.75 | 23 | 75.14 | 34698.9 | 123.3 | 596.93 | 38.67 | 21.73 | 7490.35 | 0.56 | 0.83 | 1.02 | 0.48 | 1 | 10
12 | 140 | CONCLUIDO | 8.7326 | 11.45 | 7.35 | 19.17 | 0.25 | 23 | 279.94 | 60.56 | 4 | 21 | 75.38 | 34759.54 | 122.02 | 597.02 | 37.17 | 21.73 | 6751.22 | 0.58 | 0.83 | 1.02 | 0.43 | 1 | 10
13 | 140 | CONCLUIDO | 8.785 | 11.38 | 7.33 | 20 | 0.27 | 22 | 280.43 | 60.56 | 4.25 | 20 | 75.62 | 34820.27 | 121.28 | 596.86 | 36.94 | 21.73 | 6643.65 | 0.59 | 0.83 | 1.01 | 0.42 | 1 | 10
14 | 140 | CONCLUIDO | 8.8305 | 11.32 | 7.33 | 20.93 | 0.29 | 21 | 280.92 | 60.56 | 4.5 | 19 | 75.87 | 34881.09 | 120.96 | 596.88 | 36.72 | 21.73 | 6536.75 | 0.59 | 0.83 | 1.01 | 0.41 | 1 | 10
15 | 140 | CONCLUIDO | 8.8926 | 11.25 | 7.3 | 21.9 | 0.3 | 20 | 281.41 | 60.56 | 4.75 | 18 | 76.11 | 34942.02 | 120.19 | 596.96 | 35.6 | 21.73 | 5981.03 | 0.61 | 0.84 | 1.01 | 0.38 | 1 | 10
16 | 140 | CONCLUIDO | 9.0074 | 11.1 | 7.26 | 24.2 | 0.32 | 18 | 281.91 | 60.56 | 5 | 16 | 76.35 | 35003.04 | 118.83 | 596.87 | 34.55 | 21.73 | 5465.24 | 0.63 | 0.84 | 1 | 0.34 | 1 | 10
17 | 140 | CONCLUIDO | 9.0124 | 11.1 | 7.25 | 24.18 | 0.33 | 18 | 282.4 | 60.56 | 5.25 | 16 | 76.6 | 35064.15 | 118.05 | 596.87 | 34.24 | 21.73 | 5311.53 | 0.63 | 0.84 | 1.01 | 0.34 | 1 | 10
18 | 140 | CONCLUIDO | 9.0561 | 11.04 | 7.25 | 25.6 | 0.35 | 17 | 282.9 | 60.56 | 5.5 | 15 | 76.85 | 35125.37 | 118.18 | 596.86 | 34.32 | 21.73 | 5356.48 | 0.63 | 0.84 | 1.01 | 0.34 | 1 | 10
19 | 140 | CONCLUIDO | 9.1243 | 10.96 | 7.22 | 27.09 | 0.36 | 16 | 283.4 | 60.56 | 5.75 | 14 | 77.09 | 35186.68 | 117.08 | 596.86 | 33.39 | 21.73 | 4895.54 | 0.65 | 0.85 | 1 | 0.31 | 1 | 10
20 | 140 | CONCLUIDO | 9.1804 | 10.89 | 7.21 | 28.83 | 0.38 | 15 | 283.9 | 60.56 | 6 | 13 | 77.34 | 35248.1 | 116.57 | 596.91 | 33 | 21.73 | 4705.37 | 0.66 | 0.85 | 1 | 0.29 | 1 | 10
21 | 140 | CONCLUIDO | 9.1884 | 10.88 | 7.2 | 28.8 | 0.39 | 15 | 284.4 | 60.56 | 6.25 | 13 | 77.59 | 35309.61 | 116.12 | 596.96 | 32.63 | 21.73 | 4519.1 | 0.67 | 0.85 | 1 | 0.28 | 1 | 10
22 | 140 | CONCLUIDO | 9.2469 | 10.81 | 7.18 | 30.78 | 0.41 | 14 | 284.89 | 60.56 | 6.5 | 12 | 77.84 | 35371.22 | 115.69 | 596.86 | 32.18 | 21.73 | 4301.31 | 0.68 | 0.85 | 1 | 0.26 | 1 | 10
23 | 140 | CONCLUIDO | 9.2535 | 10.81 | 7.17 | 30.75 | 0.42 | 14 | 285.39 | 60.56 | 6.75 | 12 | 78.09 | 35432.93 | 115.05 | 596.87 | 32.08 | 21.73 | 4249.93 | 0.68 | 0.85 | 0.99 | 0.26 | 1 | 10
24 | 140 | CONCLUIDO | 9.3134 | 10.74 | 7.16 | 33.03 | 0.44 | 13 | 285.9 | 60.56 | 7 | 11 | 78.34 | 35494.74 | 114.27 | 596.89 | 31.4 | 21.73 | 3916.91 | 0.69 | 0.85 | 0.99 | 0.24 | 1 | 10
25 | 140 | CONCLUIDO | 9.3156 | 10.73 | 7.15 | 33.02 | 0.45 | 13 | 286.4 | 60.56 | 7.25 | 11 | 78.59 | 35556.78 | 113.83 | 596.9 | 31.12 | 21.73 | 3777.09 | 0.7 | 0.85 | 1 | 0.24 | 1 | 10
26 | 140 | CONCLUIDO | 9.385 | 10.66 | 7.13 | 35.64 | 0.47 | 12 | 286.9 | 60.56 | 7.5 | 10 | 78.85 | 35618.8 | 112.53 | 596.86 | 30.35 | 21.73 | 3396.47 | 0.72 | 0.86 | 1 | 0.21 | 1 | 10
27 | 140 | CONCLUIDO | 9.3779 | 10.66 | 7.14 | 35.68 | 0.48 | 12 | 287.41 | 60.56 | 7.75 | 10 | 79.1 | 35680.92 | 112.65 | 596.86 | 30.61 | 21.73 | 3524.01 | 0.71 | 0.86 | 1 | 0.22 | 1 | 10
28 | 140 | CONCLUIDO | 9.3701 | 10.67 | 7.14 | 35.72 | 0.49 | 12 | 287.91 | 60.56 | 8 | 10 | 79.36 | 35743.15 | 112.51 | 596.88 | 30.98 | 21.73 | 3711.63 | 0.7 | 0.86 | 0.99 | 0.23 | 1 | 10
29 | 140 | CONCLUIDO | 9.4463 | 10.59 | 7.11 | 38.78 | 0.51 | 11 | 288.42 | 60.56 | 8.25 | 9 | 79.61 | 35805.48 | 111.62 | 596.86 | 29.9 | 21.73 | 3178.75 | 0.73 | 0.86 | 0.99 | 0.19 | 1 | 10
30 | 140 | CONCLUIDO | 9.4436 | 10.59 | 7.11 | 38.8 | 0.52 | 11 | 288.92 | 60.56 | 8.5 | 9 | 79.87 | 35867.91 | 111.03 | 596.88 | 29.78 | 21.73 | 3118.57 | 0.73 | 0.86 | 1 | 0.2 | 1 | 10
31 | 140 | CONCLUIDO | 9.4377 | 10.6 | 7.12 | 38.84 | 0.54 | 11 | 289.43 | 60.56 | 8.75 | 9 | 80.12 | 35930.44 | 110.93 | 596.91 | 30.13 | 21.73 | 3291.5 | 0.72 | 0.86 | 1 | 0.2 | 1 | 10
32 | 140 | CONCLUIDO | 9.514 | 10.51 | 7.09 | 42.52 | 0.55 | 10 | 289.94 | 60.56 | 9 | 8 | 80.38 | 35993.08 | 109.66 | 596.99 | 29.25 | 21.73 | 2855.28 | 0.74 | 0.86 | 0.99 | 0.17 | 1 | 10
33 | 140 | CONCLUIDO | 9.5105 | 10.51 | 7.09 | 42.55 | 0.57 | 10 | 290.45 | 60.56 | 9.25 | 8 | 80.64 | 36055.83 | 109.45 | 596.86 | 29.3 | 21.73 | 2882.89 | 0.74 | 0.86 | 0.99 | 0.17 | 1 | 10
34 | 140 | CONCLUIDO | 9.5057 | 10.52 | 7.1 | 42.58 | 0.58 | 10 | 290.96 | 60.56 | 9.5 | 8 | 80.9 | 36118.68 | 109.13 | 596.86 | 29.49 | 21.73 | 2974.73 | 0.74 | 0.86 | 0.99 | 0.18 | 1 | 10
35 | 140 | CONCLUIDO | 9.5717 | 10.45 | 7.08 | 47.18 | 0.6 | 9 | 291.47 | 60.56 | 9.75 | 7 | 81.16 | 36181.64 | 108.04 | 596.92 | 28.85 | 21.73 | 2662.14 | 0.75 | 0.86 | 0.99 | 0.16 | 1 | 10
36 | 140 | CONCLUIDO | 9.5645 | 10.46 | 7.08 | 47.23 | 0.61 | 9 | 291.98 | 60.56 | 10 | 7 | 81.42 | 36244.71 | 108.58 | 596.87 | 29.05 | 21.73 | 2760.49 | 0.75 | 0.86 | 0.99 | 0.17 | 1 | 10
37 | 140 | CONCLUIDO | 9.5651 | 10.45 | 7.08 | 47.22 | 0.62 | 9 | 292.49 | 60.56 | 10.25 | 7 | 81.68 | 36307.88 | 108.33 | 596.88 | 29.05 | 21.73 | 2761.71 | 0.75 | 0.86 | 0.99 | 0.17 | 1 | 10
38 | 140 | CONCLUIDO | 9.5707 | 10.45 | 7.08 | 47.18 | 0.64 | 9 | 293 | 60.56 | 10.5 | 7 | 81.95 | 36371.17 | 107.24 | 596.86 | 28.84 | 21.73 | 2658.67 | 0.75 | 0.86 | 0.99 | 0.16 | 1 | 10
39 | 140 | CONCLUIDO | 9.5668 | 10.45 | 7.08 | 47.21 | 0.65 | 9 | 293.52 | 60.56 | 10.75 | 7 | 82.21 | 36434.56 | 106.66 | 596.89 | 28.98 | 21.73 | 2724.69 | 0.75 | 0.86 | 0.99 | 0.16 | 1 | 10
40 | 140 | CONCLUIDO | 9.6422 | 10.37 | 7.05 | 52.89 | 0.67 | 8 | 294.03 | 60.56 | 11 | 6 | 82.48 | 36498.06 | 105.99 | 596.97 | 28.13 | 21.73 | 2306.71 | 0.77 | 0.87 | 0.99 | 0.13 | 1 | 10
41 | 140 | CONCLUIDO | 9.6391 | 10.37 | 7.06 | 52.92 | 0.68 | 8 | 294.55 | 60.56 | 11.25 | 6 | 82.74 | 36561.67 | 105.56 | 596.86 | 28.14 | 21.73 | 2308.88 | 0.77 | 0.87 | 0.99 | 0.14 | 1 | 10
42 | 140 | CONCLUIDO | 9.6445 | 10.37 | 7.05 | 52.87 | 0.69 | 8 | 295.06 | 60.56 | 11.5 | 6 | 83.01 | 36625.39 | 104.97 | 596.86 | 27.95 | 21.73 | 2215.19 | 0.78 | 0.87 | 0.99 | 0.13 | 1 | 10
43 | 140 | CONCLUIDO | 9.6378 | 10.38 | 7.06 | 52.93 | 0.71 | 8 | 295.58 | 60.56 | 11.75 | 6 | 83.28 | 36689.22 | 104.68 | 596.91 | 28.18 | 21.73 | 2332.93 | 0.77 | 0.87 | 0.99 | 0.14 | 1 | 10
44 | 140 | CONCLUIDO | 9.6406 | 10.37 | 7.05 | 52.9 | 0.72 | 8 | 296.1 | 60.56 | 12 | 6 | 83.54 | 36753.16 | 104.15 | 596.89 | 28.09 | 21.73 | 2288.6 | 0.77 | 0.87 | 0.99 | 0.14 | 1 | 10
45 | 140 | CONCLUIDO | 9.708 | 10.3 | 7.03 | 60.29 | 0.74 | 7 | 296.62 | 60.56 | 12.25 | 5 | 83.81 | 36817.22 | 102.67 | 596.89 | 27.43 | 21.73 | 1959.01 | 0.79 | 0.87 | 0.99 | 0.12 | 1 | 10
46 | 140 | CONCLUIDO | 9.7066 | 10.3 | 7.04 | 60.3 | 0.75 | 7 | 297.14 | 60.56 | 12.5 | 5 | 84.08 | 36881.39 | 102.83 | 596.86 | 27.57 | 21.73 | 2029 | 0.79 | 0.87 | 0.99 | 0.12 | 1 | 10
47 | 140 | CONCLUIDO | 9.7103 | 10.3 | 7.03 | 60.27 | 0.76 | 7 | 297.66 | 60.56 | 12.75 | 5 | 84.36 | 36945.67 | 102.74 | 596.86 | 27.47 | 21.73 | 1980.8 | 0.79 | 0.87 | 0.98 | 0.11 | 1 | 10
48 | 140 | CONCLUIDO | 9.7103 | 10.3 | 7.03 | 60.27 | 0.78 | 7 | 298.18 | 60.56 | 13 | 5 | 84.63 | 37010.06 | 102.58 | 596.88 | 27.32 | 21.73 | 1906.84 | 0.8 | 0.87 | 0.99 | 0.11 | 1 | 10
49 | 140 | CONCLUIDO | 9.7114 | 10.3 | 7.03 | 60.26 | 0.79 | 7 | 298.71 | 60.56 | 13.25 | 5 | 84.9 | 37074.57 | 101.42 | 596.86 | 27.45 | 21.73 | 1970.58 | 0.79 | 0.87 | 0.98 | 0.11 | 1 | 10
50 | 140 | CONCLUIDO | 9.7069 | 10.3 | 7.04 | 60.3 | 0.8 | 7 | 299.23 | 60.56 | 13.5 | 5 | 85.18 | 37139.2 | 100.69 | 596.94 | 27.52 | 21.73 | 2006.62 | 0.79 | 0.87 | 0.99 | 0.12 | 1 | 10
51 | 140 | CONCLUIDO | 9.703 | 10.31 | 7.04 | 60.34 | 0.82 | 7 | 299.76 | 60.56 | 13.75 | 5 | 85.45 | 37204.07 | 100.11 | 596.86 | 27.59 | 21.73 | 2040.25 | 0.79 | 0.87 | 0.99 | 0.12 | 1 | 10
52 | 140 | CONCLUIDO | 9.7025 | 10.31 | 7.04 | 60.34 | 0.83 | 7 | 300.28 | 60.56 | 14 | 5 | 85.73 | 37268.93 | 100 | 596.86 | 27.81 | 21.73 | 2149.74 | 0.78 | 0.87 | 0.98 | 0.12 | 1 | 10
53 | 140 | CONCLUIDO | 9.7691 | 10.24 | 7.02 | 70.22 | 0.84 | 6 | 300.81 | 60.56 | 14.25 | 3 | 86 | 37333.9 | 99.07 | 596.87 | 27.07 | 21.73 | 1784.43 | 0.8 | 0.87 | 0.99 | 0.1 | 1 | 10
54 | 140 | CONCLUIDO | 9.7746 | 10.23 | 7.02 | 70.16 | 0.86 | 6 | 301.34 | 60.56 | 14.5 | 4 | 86.28 | 37399 | 99.19 | 596.86 | 26.95 | 21.73 | 1724.06 | 0.81 | 0.87 | 0.99 | 0.1 | 1 | 10
55 | 140 | CONCLUIDO | 9.7749 | 10.23 | 7.02 | 70.16 | 0.87 | 6 | 301.86 | 60.56 | 14.75 | 3 | 86.56 | 37464.21 | 98.78 | 596.86 | 26.96 | 21.73 | 1731.88 | 0.81 | 0.87 | 0.98 | 0.1 | 1 | 10
56 | 140 | CONCLUIDO | 9.7746 | 10.23 | 7.02 | 70.16 | 0.88 | 6 | 302.39 | 60.56 | 15 | 3 | 86.84 | 37529.55 | 98.98 | 596.86 | 26.91 | 21.73 | 1705.63 | 0.81 | 0.87 | 0.99 | 0.1 | 1 | 10
57 | 140 | CONCLUIDO | 9.777 | 10.23 | 7.01 | 70.14 | 0.9 | 6 | 302.92 | 60.56 | 15.25 | 3 | 87.12 | 37595 | 98.58 | 596.96 | 26.84 | 21.73 | 1671.93 | 0.81 | 0.87 | 0.99 | 0.1 | 1 | 10
58 | 140 | CONCLUIDO | 9.7762 | 10.23 | 7.01 | 70.14 | 0.91 | 6 | 303.46 | 60.56 | 15.5 | 3 | 87.4 | 37660.57 | 98.5 | 596.91 | 26.82 | 21.73 | 1662.17 | 0.81 | 0.87 | 0.99 | 0.1 | 1 | 10
59 | 140 | CONCLUIDO | 9.7736 | 10.23 | 7.02 | 70.17 | 0.92 | 6 | 303.99 | 60.56 | 15.75 | 2 | 87.68 | 37726.27 | 98.03 | 596.89 | 26.88 | 21.73 | 1691.03 | 0.81 | 0.87 | 0.99 | 0.1 | 1 | 10
60 | 140 | CONCLUIDO | 9.7675 | 10.24 | 7.02 | 70.24 | 0.94 | 6 | 304.52 | 60.56 | 16 | 2 | 87.97 | 37792.08 | 97.99 | 596.9 | 27.02 | 21.73 | 1760.68 | 0.8 | 0.87 | 0.99 | 0.11 | 1 | 10
61 | 140 | CONCLUIDO | 9.768 | 10.24 | 7.02 | 70.23 | 0.95 | 6 | 305.06 | 60.56 | 16.25 | 1 | 88.25 | 37858.02 | 97.64 | 596.86 | 27.01 | 21.73 | 1757.84 | 0.8 | 0.87 | 0.99 | 0.11 | 1 | 10
62 | 140 | CONCLUIDO | 9.7654 | 10.24 | 7.03 | 70.26 | 0.96 | 6 | 305.59 | 60.56 | 16.5 | 1 | 88.54 | 37924.08 | 97.79 | 596.86 | 27.1 | 21.73 | 1799.36 | 0.8 | 0.87 | 0.99 | 0.11 | 1 | 10
63 | 140 | CONCLUIDO | 9.7664 | 10.24 | 7.02 | 70.25 | 0.97 | 6 | 306.13 | 60.56 | 16.75 | 1 | 88.83 | 37990.27 | 97.71 | 596.86 | 27.13 | 21.73 | 1814.3 | 0.8 | 0.87 | 0.99 | 0.11 | 1 | 10
64 | 140 | CONCLUIDO | 9.7683 | 10.24 | 7.02 | 70.23 | 0.99 | 6 | 306.67 | 60.56 | 17 | 1 | 89.11 | 38056.58 | 97.41 | 596.86 | 27.09 | 21.73 | 1795.88 | 0.8 | 0.87 | 0.99 | 0.11 | 1 | 10
65 | 140 | CONCLUIDO | 9.7662 | 10.24 | 7.03 | 70.25 | 1 | 6 | 307.21 | 60.56 | 17.25 | 1 | 89.4 | 38123.01 | 97.32 | 596.9 | 27.06 | 21.73 | 1783.57 | 0.8 | 0.87 | 0.99 | 0.11 | 1 | 10
66 | 140 | CONCLUIDO | 9.7707 | 10.23 | 7.02 | 70.2 | 1.01 | 6 | 307.75 | 60.56 | 17.5 | 0 | 89.69 | 38189.58 | 97.36 | 596.86 | 27 | 21.73 | 1749.87 | 0.8 | 0.87 | 0.99 | 0.1 | 1 | 10