## Sheet1
| Volume de calda [L] | STATUS | Capacidade operacional [ha/h] | Tempo de missao [h] | Tempo util [h] | Tempo por voo [min] | Autonomia Projetada [h] | N° Voos | MTOW [kg] | Massa Estrutura [kg] | Combustível [kg] | Abastecimentos | Massa gerador | Potência gerador [W] | Combustível consumido [L] | Calda cons [L] | Distância percorrida [km] | Distância Pulverizando [km] | RTL ACUMULADO[m] | EOC [km/km] | EOC [h/h] | Tempo de manobra [h] | Tempo rtl_rtw [h] | V pulv [m/s] | V desloc [m/s]
0 | 40 | CONCLUIDO | 9.4298 | 10.6 | 7.81 | 10.42 | 0.2 | 45 | 89.87 | 37.55 | 1 | 43 | 11.32 | 11317.98 | 61.16 | 597.01 | 51.77 | 21.73 | 13942.64 | 0.42 | 0.78 | 1.05 | 0.9 | 1 | 10
1 | 40 | CONCLUIDO | 9.7935 | 10.21 | 7.61 | 13.05 | 0.24 | 35 | 90.18 | 37.55 | 1.25 | 33 | 11.37 | 11355.7 | 58.02 | 596.98 | 45.39 | 21.73 | 10801.56 | 0.48 | 0.8 | 1.03 | 0.69 | 1 | 10
2 | 40 | CONCLUIDO | 10.0742 | 9.93 | 7.46 | 15.98 | 0.29 | 28 | 90.48 | 37.55 | 1.5 | 26 | 11.43 | 11393.43 | 55.22 | 596.93 | 40.67 | 21.73 | 8478.62 | 0.53 | 0.82 | 1.02 | 0.54 | 1 | 10
3 | 40 | CONCLUIDO | 10.2749 | 9.73 | 7.36 | 19.19 | 0.34 | 23 | 90.79 | 37.55 | 1.75 | 21 | 11.49 | 11431.19 | 52.66 | 596.91 | 37.57 | 21.73 | 6951.37 | 0.58 | 0.83 | 1.01 | 0.44 | 1 | 10
4 | 40 | CONCLUIDO | 10.4109 | 9.61 | 7.29 | 21.86 | 0.39 | 20 | 91.1 | 37.55 | 2 | 17 | 11.54 | 11468.97 | 50.63 | 596.95 | 35.32 | 21.73 | 5843 | 0.62 | 0.84 | 1.01 | 0.37 | 1 | 10
5 | 40 | CONCLUIDO | 10.5063 | 9.52 | 7.26 | 25.61 | 0.43 | 17 | 91.4 | 37.55 | 2.25 | 7 | 11.6 | 11506.78 | 48.64 | 596.93 | 34.18 | 21.73 | 5285.88 | 0.64 | 0.84 | 1.01 | 0.34 | 1 | 10
6 | 40 | CONCLUIDO | 10.499 | 9.52 | 7.26 | 25.64 | 0.48 | 17 | 91.71 | 37.55 | 2.5 | 1 | 11.66 | 11544.61 | 48.8 | 596.94 | 34.22 | 21.73 | 5307.02 | 0.63 | 0.84 | 1.02 | 0.35 | 1 | 10
7 | 40 | CONCLUIDO | 10.4941 | 9.53 | 7.27 | 25.65 | 0.52 | 17 | 92.02 | 37.55 | 2.75 | 1 | 11.71 | 11582.46 | 48.68 | 597.02 | 34.26 | 21.73 | 5328.01 | 0.63 | 0.84 | 1.02 | 0.35 | 1 | 10
8 | 40 | CONCLUIDO | 10.5386 | 9.49 | 7.25 | 27.18 | 0.57 | 16 | 92.32 | 37.55 | 3 | 1 | 11.77 | 11620.34 | 47.86 | 597 | 33.72 | 21.73 | 5060.38 | 0.64 | 0.84 | 1.02 | 0.33 | 1 | 10
9 | 40 | CONCLUIDO | 10.5303 | 9.5 | 7.25 | 27.2 | 0.62 | 16 | 92.63 | 37.55 | 3.25 | 0 | 11.83 | 11658.24 | 48.01 | 597.01 | 33.84 | 21.73 | 5120.03 | 0.64 | 0.84 | 1.02 | 0.34 | 1 | 10