## Sheet1
| Volume de calda [L] | STATUS | Capacidade operacional [ha/h] | Tempo de missao [h] | Tempo util [h] | Tempo por voo [min] | Autonomia Projetada [h] | N° Voos | MTOW [kg] | Massa Estrutura [kg] | Combustível [kg] | Abastecimentos | Massa gerador | Potência gerador [W] | Combustível consumido [L] | Calda cons [L] | Distância percorrida [km] | Distância Pulverizando [km] | RTL ACUMULADO[m] | EOC [km/km] | EOC [h/h] | Tempo de manobra [h] | Tempo rtl_rtw [h] | V pulv [m/s] | V desloc [m/s]
0 | 45 | CONCLUIDO | 9.1806 | 10.89 | 7.9 | 9.67 | 0.18 | 49 | 98.71 | 39.72 | 1 | 47 | 12.99 | 12407.75 | 66.77 | 597.08 | 54.02 | 21.73 | 15044.19 | 0.4 | 0.77 | 1.06 | 0.98 | 1 | 10
1 | 45 | CONCLUIDO | 9.5714 | 10.45 | 7.68 | 12.12 | 0.22 | 38 | 99.02 | 39.72 | 1.25 | 36 | 13.05 | 12446.14 | 63.64 | 597.13 | 47.18 | 21.73 | 11681.83 | 0.46 | 0.8 | 1.05 | 0.76 | 1 | 10
2 | 45 | CONCLUIDO | 9.9086 | 10.09 | 7.49 | 14.97 | 0.27 | 30 | 99.33 | 39.72 | 1.5 | 28 | 13.11 | 12484.55 | 60.5 | 596.9 | 41.8 | 21.73 | 9031.16 | 0.52 | 0.82 | 1.02 | 0.57 | 1 | 10
3 | 45 | CONCLUIDO | 10.1024 | 9.9 | 7.4 | 17.75 | 0.31 | 25 | 99.64 | 39.72 | 1.75 | 23 | 13.18 | 12522.99 | 58.32 | 596.88 | 38.77 | 21.73 | 7541.94 | 0.56 | 0.83 | 1.02 | 0.48 | 1 | 10
4 | 45 | CONCLUIDO | 10.2241 | 9.78 | 7.34 | 20.02 | 0.35 | 22 | 99.95 | 39.72 | 2 | 20 | 13.24 | 12561.45 | 56.43 | 596.97 | 37 | 21.73 | 6671.75 | 0.59 | 0.83 | 1.01 | 0.42 | 1 | 10
5 | 45 | CONCLUIDO | 10.3549 | 9.66 | 7.28 | 22.99 | 0.39 | 19 | 100.27 | 39.72 | 2.25 | 17 | 13.3 | 12599.94 | 53.86 | 596.96 | 35.15 | 21.73 | 5762.01 | 0.62 | 0.84 | 1 | 0.36 | 1 | 10
6 | 45 | CONCLUIDO | 10.4755 | 9.55 | 7.23 | 27.11 | 0.44 | 16 | 100.58 | 39.72 | 2.5 | 12 | 13.36 | 12638.45 | 52.07 | 596.87 | 33.39 | 21.73 | 4894.19 | 0.65 | 0.85 | 1.01 | 0.31 | 1 | 10
7 | 45 | CONCLUIDO | 10.5297 | 9.5 | 7.2 | 28.8 | 0.48 | 15 | 100.89 | 39.72 | 2.75 | 4 | 13.42 | 12676.98 | 51.13 | 596.96 | 32.39 | 21.73 | 4401.28 | 0.67 | 0.85 | 1.01 | 0.28 | 1 | 10
8 | 45 | CONCLUIDO | 10.5122 | 9.51 | 7.22 | 28.87 | 0.52 | 15 | 101.2 | 39.72 | 3 | 1 | 13.49 | 12715.54 | 50.97 | 596.92 | 32.71 | 21.73 | 4561.58 | 0.66 | 0.85 | 1.01 | 0.3 | 1 | 10
9 | 45 | CONCLUIDO | 10.5183 | 9.51 | 7.21 | 28.84 | 0.56 | 15 | 101.52 | 39.72 | 3.25 | 1 | 13.55 | 12754.13 | 50.85 | 596.92 | 32.59 | 21.73 | 4501.51 | 0.67 | 0.85 | 1.01 | 0.29 | 1 | 10
10 | 45 | CONCLUIDO | 10.522 | 9.5 | 7.21 | 28.83 | 0.6 | 15 | 101.83 | 39.72 | 3.5 | 0 | 13.61 | 12792.74 | 50.93 | 596.92 | 32.5 | 21.73 | 4457.92 | 0.67 | 0.85 | 1.01 | 0.29 | 1 | 10