## Sheet1
| Volume de calda [L] | STATUS | Capacidade operacional [ha/h] | Tempo de missao [h] | Tempo util [h] | Tempo por voo [min] | Autonomia Projetada [h] | N° Voos | MTOW [kg] | Massa Estrutura [kg] | Combustível [kg] | Abastecimentos | Massa gerador | Potência gerador [W] | Combustível consumido [L] | Calda cons [L] | Distância percorrida [km] | Distância Pulverizando [km] | RTL ACUMULADO[m] | EOC [km/km] | EOC [h/h] | Tempo de manobra [h] | Tempo rtl_rtw [h] | V pulv [m/s] | V desloc [m/s]
0 | 60 | CONCLUIDO | 7.648 | 13.08 | 9.21 | 8.12 | 0.14 | 68 | 124.63 | 45 | 1 | 66 | 18.64 | 15605.44 | 92.72 | 596.72 | 69.27 | 26.8 | 20980.95 | 0.39 | 0.83 | 0.22 | 1.35 | 1 | 10
1 | 60 | CONCLUIDO | 8.107 | 12.34 | 8.87 | 10.24 | 0.18 | 52 | 124.96 | 45 | 1.25 | 50 | 18.71 | 15645.96 | 88.35 | 596.74 | 59.03 | 26.8 | 15942.18 | 0.45 | 0.86 | 0.19 | 1.02 | 1 | 10
2 | 60 | CONCLUIDO | 8.4291 | 11.86 | 8.66 | 12.37 | 0.21 | 42 | 125.29 | 45 | 1.5 | 40 | 18.79 | 15686.51 | 85.19 | 596.66 | 52.22 | 26.8 | 12587.9 | 0.51 | 0.89 | 0.17 | 0.8 | 1 | 10
3 | 60 | CONCLUIDO | 8.6957 | 11.5 | 8.47 | 14.53 | 0.25 | 35 | 125.62 | 45 | 1.75 | 33 | 18.87 | 15727.09 | 82.17 | 596.64 | 47.05 | 26.8 | 10037.29 | 0.57 | 0.91 | 0.14 | 0.62 | 1 | 10
4 | 60 | CONCLUIDO | 8.8039 | 11.36 | 8.46 | 16.92 | 0.28 | 30 | 125.95 | 45 | 2 | 28 | 18.95 | 15767.7 | 80.88 | 596.62 | 46.3 | 26.8 | 9685.91 | 0.58 | 0.91 | 0.16 | 0.61 | 1 | 10
5 | 60 | CONCLUIDO | 8.9204 | 11.21 | 8.39 | 18.64 | 0.31 | 27 | 126.28 | 45 | 2.25 | 25 | 19.03 | 15808.34 | 79.11 | 596.61 | 43.92 | 26.8 | 8514.2 | 0.61 | 0.91 | 0.15 | 0.54 | 1 | 10
6 | 60 | CONCLUIDO | 9.0293 | 11.08 | 8.33 | 20.82 | 0.35 | 24 | 126.61 | 45 | 2.5 | 22 | 19.11 | 15849 | 77.53 | 596.69 | 42.24 | 26.8 | 7687.07 | 0.63 | 0.92 | 0.14 | 0.48 | 1 | 10
7 | 60 | CONCLUIDO | 9.1515 | 10.93 | 8.26 | 23.6 | 0.38 | 21 | 126.94 | 45 | 2.75 | 19 | 19.19 | 15889.69 | 75.74 | 596.65 | 39.89 | 26.8 | 6528.92 | 0.67 | 0.93 | 0.14 | 0.41 | 1 | 10
8 | 60 | CONCLUIDO | 9.2635 | 10.8 | 8.18 | 25.82 | 0.42 | 19 | 127.27 | 45 | 3 | 17 | 19.27 | 15930.42 | 73.65 | 596.61 | 37.06 | 26.8 | 5123.52 | 0.72 | 0.94 | 0.14 | 0.32 | 1 | 10
9 | 60 | CONCLUIDO | 9.2851 | 10.77 | 8.2 | 28.95 | 0.45 | 17 | 127.6 | 45 | 3.25 | 15 | 19.35 | 15971.17 | 72.67 | 596.63 | 38.29 | 26.8 | 5749.68 | 0.7 | 0.94 | 0.14 | 0.35 | 1 | 10
10 | 60 | CONCLUIDO | 9.3417 | 10.7 | 8.16 | 30.61 | 0.48 | 16 | 127.93 | 45 | 3.5 | 14 | 19.43 | 16011.95 | 71.43 | 596.63 | 36.95 | 26.8 | 5081.79 | 0.73 | 0.94 | 0.13 | 0.31 | 1 | 10
11 | 60 | CONCLUIDO | 9.3889 | 10.65 | 8.14 | 32.54 | 0.52 | 15 | 128.26 | 45 | 3.75 | 13 | 19.51 | 16052.76 | 69.82 | 596.63 | 36.12 | 26.8 | 4675.1 | 0.74 | 0.94 | 0.13 | 0.28 | 1 | 10
12 | 60 | CONCLUIDO | 9.4206 | 10.62 | 8.12 | 34.82 | 0.55 | 14 | 128.59 | 45 | 4 | 12 | 19.59 | 16093.6 | 67.62 | 596.61 | 35.81 | 26.8 | 4522.34 | 0.75 | 0.94 | 0.13 | 0.27 | 1 | 10
13 | 60 | CONCLUIDO | 9.4787 | 10.55 | 8.09 | 37.32 | 0.58 | 13 | 128.92 | 45 | 4.25 | 10 | 19.68 | 16134.46 | 66.33 | 596.62 | 34.67 | 26.8 | 3956.25 | 0.77 | 0.95 | 0.12 | 0.23 | 1 | 10
14 | 60 | CONCLUIDO | 9.4974 | 10.53 | 8.09 | 40.45 | 0.62 | 12 | 129.25 | 45 | 4.5 | 6 | 19.76 | 16175.36 | 65.5 | 596.62 | 34.55 | 26.8 | 3902.21 | 0.78 | 0.95 | 0.13 | 0.24 | 1 | 10
15 | 60 | CONCLUIDO | 9.5022 | 10.52 | 8.09 | 40.42 | 0.65 | 12 | 129.59 | 45 | 4.75 | 3 | 19.84 | 16216.29 | 64.75 | 596.64 | 34.23 | 26.8 | 3745.07 | 0.78 | 0.95 | 0.14 | 0.23 | 1 | 10
16 | 60 | CONCLUIDO | 9.5476 | 10.47 | 8.06 | 43.97 | 0.68 | 11 | 129.92 | 45 | 5 | 0 | 19.92 | 16257.24 | 64.31 | 596.64 | 33.31 | 26.8 | 3289.85 | 0.8 | 0.95 | 0.14 | 0.21 | 1 | 10