## Sheet1
| Volume de calda [L] | STATUS | Capacidade operacional [ha/h] | Tempo de missao [h] | Tempo util [h] | Tempo por voo [min] | Autonomia Projetada [h] | N° Voos | MTOW [kg] | Massa Estrutura [kg] | Combustível [kg] | Abastecimentos | Massa gerador | Potência gerador [W] | Combustível consumido [L] | Calda cons [L] | Distância percorrida [km] | Distância Pulverizando [km] | RTL ACUMULADO[m] | EOC [km/km] | EOC [h/h] | Tempo de manobra [h] | Tempo rtl_rtw [h] | V pulv [m/s] | V desloc [m/s]
0 | 105 | CONCLUIDO | 6.0098 | 16.64 | 9.94 | 5.85 | 0.09 | 102 | 204 | 55.27 | 1 | 100 | 42.72 | 25393.6 | 140.68 | 596.86 | 92.42 | 26.8 | 32388.23 | 0.29 | 0.77 | 0.27 | 2.08 | 1 | 10
1 | 105 | CONCLUIDO | 6.6295 | 15.08 | 9.4 | 7.32 | 0.11 | 77 | 204.39 | 55.27 | 1.25 | 75 | 42.87 | 25442.42 | 132.37 | 596.8 | 75.39 | 26.8 | 23997.85 | 0.36 | 0.82 | 0.23 | 1.54 | 1 | 10
2 | 105 | CONCLUIDO | 7.0548 | 14.17 | 9.1 | 8.8 | 0.13 | 62 | 204.79 | 55.27 | 1.5 | 60 | 43.02 | 25491.3 | 127.47 | 596.81 | 65.91 | 26.8 | 19333.64 | 0.41 | 0.84 | 0.21 | 1.24 | 1 | 10
3 | 105 | CONCLUIDO | 7.3819 | 13.55 | 8.87 | 10.24 | 0.15 | 52 | 205.18 | 55.27 | 1.75 | 50 | 43.16 | 25540.22 | 123.77 | 596.7 | 59.03 | 26.8 | 15940.92 | 0.45 | 0.87 | 0.19 | 1.02 | 1 | 10
4 | 105 | CONCLUIDO | 7.6218 | 13.12 | 8.73 | 11.64 | 0.17 | 45 | 205.58 | 55.27 | 2 | 43 | 43.31 | 25589.2 | 121.15 | 596.72 | 54.53 | 26.8 | 13726.86 | 0.49 | 0.88 | 0.18 | 0.88 | 1 | 10
5 | 105 | CONCLUIDO | 7.8565 | 12.73 | 8.58 | 13.2 | 0.19 | 39 | 205.98 | 55.27 | 2.25 | 37 | 43.46 | 25638.22 | 118.48 | 596.74 | 49.64 | 26.8 | 11314.31 | 0.54 | 0.89 | 0.17 | 0.73 | 1 | 10
6 | 105 | CONCLUIDO | 8.0011 | 12.5 | 8.51 | 14.6 | 0.22 | 35 | 206.38 | 55.27 | 2.5 | 33 | 43.6 | 25687.3 | 116.97 | 596.68 | 48.47 | 26.8 | 10749.46 | 0.55 | 0.9 | 0.14 | 0.66 | 1 | 10
7 | 105 | CONCLUIDO | 8.0881 | 12.36 | 8.5 | 15.94 | 0.24 | 32 | 206.78 | 55.27 | 2.75 | 30 | 43.75 | 25736.42 | 116.19 | 596.67 | 47.67 | 26.8 | 10365.01 | 0.56 | 0.9 | 0.16 | 0.65 | 1 | 10
8 | 105 | CONCLUIDO | 8.2137 | 12.17 | 8.43 | 17.45 | 0.26 | 29 | 207.17 | 55.27 | 3 | 27 | 43.9 | 25785.6 | 114.76 | 596.7 | 45.41 | 26.8 | 9247.05 | 0.59 | 0.91 | 0.15 | 0.58 | 1 | 10
9 | 105 | CONCLUIDO | 8.3482 | 11.98 | 8.36 | 19.29 | 0.28 | 26 | 207.57 | 55.27 | 3.25 | 24 | 44.05 | 25834.83 | 113.05 | 596.69 | 43.13 | 26.8 | 8122.27 | 0.62 | 0.92 | 0.15 | 0.51 | 1 | 10
10 | 105 | CONCLUIDO | 8.4349 | 11.86 | 8.32 | 20.79 | 0.3 | 24 | 207.97 | 55.27 | 3.5 | 22 | 44.2 | 25884.1 | 112.11 | 596.61 | 41.75 | 26.8 | 7443.8 | 0.64 | 0.92 | 0.15 | 0.46 | 1 | 10
11 | 105 | CONCLUIDO | 8.4794 | 11.79 | 8.3 | 21.64 | 0.32 | 23 | 208.37 | 55.27 | 3.75 | 21 | 44.35 | 25933.43 | 111 | 596.63 | 41.21 | 26.8 | 7180.24 | 0.65 | 0.93 | 0.14 | 0.44 | 1 | 10
12 | 105 | CONCLUIDO | 8.5663 | 11.67 | 8.26 | 23.59 | 0.34 | 21 | 208.77 | 55.27 | 4 | 19 | 44.5 | 25982.82 | 110.02 | 596.65 | 39.88 | 26.8 | 6520.96 | 0.67 | 0.93 | 0.14 | 0.4 | 1 | 10
13 | 105 | CONCLUIDO | 8.619 | 11.6 | 8.23 | 24.68 | 0.36 | 20 | 209.17 | 55.27 | 4.25 | 18 | 44.65 | 26032.25 | 108.94 | 596.63 | 38.94 | 26.8 | 6060.31 | 0.69 | 0.93 | 0.14 | 0.37 | 1 | 10
14 | 105 | CONCLUIDO | 8.7679 | 11.41 | 8.11 | 27.04 | 0.38 | 18 | 209.58 | 55.27 | 4.5 | 16 | 44.8 | 26081.73 | 106.42 | 596.69 | 34.98 | 26.8 | 4086.71 | 0.77 | 0.95 | 0.13 | 0.26 | 1 | 10
15 | 105 | CONCLUIDO | 8.6925 | 11.5 | 8.21 | 27.36 | 0.4 | 18 | 209.98 | 55.27 | 4.75 | 16 | 44.95 | 26131.27 | 107.58 | 596.62 | 38.56 | 26.8 | 5875.51 | 0.7 | 0.93 | 0.13 | 0.36 | 1 | 10
16 | 105 | CONCLUIDO | 8.7387 | 11.44 | 8.19 | 28.9 | 0.42 | 17 | 210.38 | 55.27 | 5 | 15 | 45.11 | 26180.86 | 106.67 | 596.71 | 37.74 | 26.8 | 5472.47 | 0.71 | 0.94 | 0.14 | 0.34 | 1 | 10
17 | 105 | CONCLUIDO | 8.7863 | 11.38 | 8.17 | 30.63 | 0.44 | 16 | 210.78 | 55.27 | 5.25 | 14 | 45.26 | 26230.5 | 105.83 | 596.68 | 37.17 | 26.8 | 5190.68 | 0.72 | 0.94 | 0.13 | 0.31 | 1 | 10
18 | 105 | CONCLUIDO | 8.8413 | 11.31 | 8.14 | 32.55 | 0.46 | 15 | 211.18 | 55.27 | 5.5 | 13 | 45.41 | 26280.2 | 104.85 | 596.62 | 36.08 | 26.8 | 4652.49 | 0.74 | 0.94 | 0.13 | 0.28 | 1 | 10
19 | 105 | CONCLUIDO | 8.892 | 11.25 | 8.11 | 34.77 | 0.48 | 14 | 211.59 | 55.27 | 5.75 | 12 | 45.57 | 26329.94 | 103.82 | 596.62 | 35.27 | 26.8 | 4254.21 | 0.76 | 0.95 | 0.13 | 0.26 | 1 | 10
20 | 105 | CONCLUIDO | 8.8922 | 11.25 | 8.11 | 34.77 | 0.5 | 14 | 211.99 | 55.27 | 6 | 12 | 45.72 | 26379.74 | 102.97 | 596.61 | 35.33 | 26.8 | 4284.84 | 0.76 | 0.95 | 0.13 | 0.26 | 1 | 10
21 | 105 | CONCLUIDO | 8.9568 | 11.16 | 8.07 | 37.26 | 0.52 | 13 | 212.4 | 55.27 | 6.25 | 11 | 45.87 | 26429.59 | 102.09 | 596.61 | 33.98 | 26.8 | 3611.71 | 0.79 | 0.95 | 0.13 | 0.22 | 1 | 10
22 | 105 | CONCLUIDO | 8.9557 | 11.17 | 8.07 | 37.27 | 0.54 | 13 | 212.8 | 55.27 | 6.5 | 11 | 46.03 | 26479.5 | 101.33 | 596.61 | 34.32 | 26.8 | 3783.86 | 0.78 | 0.95 | 0.12 | 0.22 | 1 | 10
23 | 105 | CONCLUIDO | 8.976 | 11.14 | 8.09 | 40.45 | 0.56 | 12 | 213.21 | 55.27 | 6.75 | 10 | 46.18 | 26529.46 | 101.14 | 596.69 | 34.74 | 26.8 | 3996.22 | 0.77 | 0.95 | 0.13 | 0.24 | 1 | 10
24 | 105 | CONCLUIDO | 8.9762 | 11.14 | 8.09 | 40.45 | 0.58 | 12 | 213.61 | 55.27 | 7 | 10 | 46.34 | 26579.47 | 100.33 | 596.62 | 34.62 | 26.8 | 3939.14 | 0.77 | 0.95 | 0.13 | 0.24 | 1 | 10
25 | 105 | CONCLUIDO | 9.0359 | 11.07 | 8.06 | 43.94 | 0.6 | 11 | 214.02 | 55.27 | 7.25 | 9 | 46.49 | 26629.54 | 99.18 | 596.61 | 33.58 | 26.8 | 3424.88 | 0.8 | 0.95 | 0.13 | 0.2 | 1 | 10
26 | 105 | CONCLUIDO | 9.0357 | 11.07 | 8.06 | 43.94 | 0.62 | 11 | 214.42 | 55.27 | 7.5 | 9 | 46.65 | 26679.66 | 98.63 | 596.66 | 33.57 | 26.8 | 3418.73 | 0.8 | 0.95 | 0.13 | 0.2 | 1 | 10
27 | 105 | CONCLUIDO | 9.0916 | 11 | 8.03 | 48.17 | 0.64 | 10 | 214.83 | 55.27 | 7.75 | 8 | 46.81 | 26729.83 | 97.08 | 596.61 | 32.7 | 26.8 | 2986.26 | 0.82 | 0.96 | 0.12 | 0.18 | 1 | 10
28 | 105 | CONCLUIDO | 9.1077 | 10.98 | 8.01 | 48.06 | 0.66 | 10 | 215.24 | 55.27 | 8 | 8 | 46.97 | 26780.06 | 96.18 | 596.63 | 31.94 | 26.8 | 2607.82 | 0.84 | 0.96 | 0.13 | 0.16 | 1 | 10
29 | 105 | CONCLUIDO | 9.0682 | 11.03 | 8.06 | 48.34 | 0.68 | 10 | 215.65 | 55.27 | 8.25 | 8 | 47.12 | 26830.34 | 96.06 | 596.61 | 33.85 | 26.8 | 3560.98 | 0.79 | 0.95 | 0.12 | 0.2 | 1 | 10
30 | 105 | CONCLUIDO | 9.1324 | 10.95 | 8.02 | 53.47 | 0.7 | 9 | 216.05 | 55.27 | 8.5 | 7 | 47.28 | 26880.68 | 94.67 | 596.61 | 32.5 | 26.8 | 2893.82 | 0.82 | 0.96 | 0.12 | 0.17 | 1 | 10
31 | 105 | CONCLUIDO | 9.1306 | 10.95 | 8.02 | 53.48 | 0.72 | 9 | 216.46 | 55.27 | 8.75 | 7 | 47.44 | 26931.07 | 94.77 | 596.62 | 32.57 | 26.8 | 2926.92 | 0.82 | 0.96 | 0.12 | 0.17 | 1 | 10
32 | 105 | CONCLUIDO | 9.1394 | 10.94 | 8.01 | 53.41 | 0.74 | 9 | 216.87 | 55.27 | 9 | 7 | 47.6 | 26981.51 | 93.84 | 596.61 | 32.21 | 26.8 | 2746.14 | 0.83 | 0.96 | 0.12 | 0.16 | 1 | 10
33 | 105 | CONCLUIDO | 9.1345 | 10.95 | 8.02 | 53.45 | 0.76 | 9 | 217.28 | 55.27 | 9.25 | 7 | 47.76 | 27032.02 | 92.6 | 596.61 | 32.4 | 26.8 | 2843.29 | 0.83 | 0.96 | 0.12 | 0.17 | 1 | 10
34 | 105 | CONCLUIDO | 9.2017 | 10.87 | 7.98 | 59.84 | 0.78 | 8 | 217.69 | 55.27 | 9.5 | 6 | 47.92 | 27082.57 | 91.15 | 596.61 | 31.04 | 26.8 | 2166.17 | 0.86 | 0.96 | 0.12 | 0.13 | 1 | 10
35 | 105 | CONCLUIDO | 9.1865 | 10.89 | 8 | 59.97 | 0.79 | 8 | 218.1 | 55.27 | 9.75 | 6 | 48.08 | 27133.18 | 91.23 | 596.61 | 31.85 | 26.8 | 2570.55 | 0.84 | 0.96 | 0.12 | 0.14 | 1 | 10
36 | 105 | CONCLUIDO | 9.1783 | 10.9 | 8.01 | 60.05 | 0.81 | 8 | 218.51 | 55.27 | 10 | 6 | 48.24 | 27183.85 | 90.76 | 596.62 | 32.08 | 26.8 | 2687.55 | 0.84 | 0.96 | 0.12 | 0.15 | 1 | 10
37 | 105 | CONCLUIDO | 9.1797 | 10.89 | 8 | 60.03 | 0.83 | 8 | 218.92 | 55.27 | 10.25 | 5 | 48.4 | 27234.57 | 89.52 | 596.61 | 32 | 26.8 | 2646.41 | 0.84 | 0.96 | 0.12 | 0.15 | 1 | 10
38 | 105 | CONCLUIDO | 9.1783 | 10.9 | 8.01 | 60.05 | 0.85 | 8 | 219.33 | 55.27 | 10.5 | 5 | 48.56 | 27285.35 | 88.31 | 596.61 | 32.11 | 26.8 | 2702.86 | 0.83 | 0.96 | 0.12 | 0.15 | 1 | 10
39 | 105 | CONCLUIDO | 9.2398 | 10.82 | 7.97 | 68.35 | 0.87 | 7 | 219.75 | 55.27 | 10.75 | 2 | 48.72 | 27336.19 | 88.06 | 596.61 | 30.84 | 26.8 | 2072.18 | 0.87 | 0.96 | 0.13 | 0.12 | 1 | 10
40 | 105 | CONCLUIDO | 9.2402 | 10.82 | 7.97 | 68.35 | 0.89 | 7 | 220.16 | 55.27 | 11 | 1 | 48.89 | 27387.08 | 88.19 | 596.61 | 30.76 | 26.8 | 2032.1 | 0.87 | 0.96 | 0.13 | 0.12 | 1 | 10
41 | 105 | CONCLUIDO | 9.2481 | 10.81 | 7.96 | 68.27 | 0.91 | 7 | 220.57 | 55.27 | 11.25 | 1 | 49.05 | 27438.03 | 88.15 | 596.61 | 30.43 | 26.8 | 1867.84 | 0.88 | 0.96 | 0.13 | 0.11 | 1 | 10
42 | 105 | CONCLUIDO | 9.2483 | 10.81 | 7.96 | 68.26 | 0.92 | 7 | 220.99 | 55.27 | 11.5 | 1 | 49.21 | 27489.03 | 88.11 | 596.68 | 30.47 | 26.8 | 1885.62 | 0.88 | 0.96 | 0.13 | 0.11 | 1 | 10
43 | 105 | CONCLUIDO | 9.2464 | 10.82 | 7.97 | 68.28 | 0.94 | 7 | 221.4 | 55.27 | 11.75 | 0 | 49.38 | 27540.09 | 88.32 | 596.61 | 30.49 | 26.8 | 1895.66 | 0.88 | 0.96 | 0.13 | 0.11 | 1 | 10