## Sheet1
| Volume de calda [L] | STATUS | Capacidade operacional [ha/h] | Tempo de missao [h] | Tempo util [h] | Tempo por voo [min] | Autonomia Projetada [h] | N° Voos | MTOW [kg] | Massa Estrutura [kg] | Combustível [kg] | Abastecimentos | Massa gerador | Potência gerador [W] | Combustível consumido [L] | Calda cons [L] | Distância percorrida [km] | Distância Pulverizando [km] | RTL ACUMULADO[m] | EOC [km/km] | EOC [h/h] | Tempo de manobra [h] | Tempo rtl_rtw [h] | V pulv [m/s] | V desloc [m/s]
0 | 135 | CONCLUIDO | 5.0656 | 19.74 | 10.47 | 4.95 | 0.07 | 127 | 263.32 | 59.89 | 1 | 125 | 67.43 | 32710.1 | 175.06 | 596.85 | 109.18 | 26.8 | 40644.75 | 0.25 | 0.73 | 0.31 | 2.61 | 1 | 10
1 | 135 | CONCLUIDO | 5.7341 | 17.44 | 9.78 | 6.18 | 0.08 | 95 | 263.79 | 59.89 | 1.25 | 93 | 67.65 | 32767.75 | 163.1 | 596.77 | 87.91 | 26.8 | 30166.21 | 0.3 | 0.78 | 0.25 | 1.93 | 1 | 10
2 | 135 | CONCLUIDO | 6.2197 | 16.08 | 9.38 | 7.41 | 0.1 | 76 | 264.25 | 59.89 | 1.5 | 74 | 67.87 | 32825.49 | 155.94 | 596.7 | 74.96 | 26.8 | 23789.83 | 0.36 | 0.82 | 0.23 | 1.53 | 1 | 10
3 | 135 | CONCLUIDO | 6.5995 | 15.15 | 9.11 | 8.68 | 0.12 | 63 | 264.72 | 59.89 | 1.75 | 61 | 68.09 | 32883.31 | 151.03 | 596.87 | 66.58 | 26.8 | 19664.34 | 0.4 | 0.84 | 0.21 | 1.26 | 1 | 10
4 | 135 | CONCLUIDO | 6.8988 | 14.5 | 8.91 | 9.9 | 0.13 | 54 | 265.19 | 59.89 | 2 | 52 | 68.31 | 32941.21 | 147.28 | 596.7 | 60.25 | 26.8 | 16541.94 | 0.44 | 0.86 | 0.19 | 1.06 | 1 | 10
5 | 135 | CONCLUIDO | 7.1444 | 14 | 8.77 | 11.19 | 0.15 | 47 | 265.66 | 59.89 | 2.25 | 45 | 68.53 | 32999.19 | 144.43 | 596.67 | 55.66 | 26.8 | 14283.62 | 0.48 | 0.88 | 0.18 | 0.91 | 1 | 10
6 | 135 | CONCLUIDO | 7.3339 | 13.64 | 8.66 | 12.37 | 0.17 | 42 | 266.13 | 59.89 | 2.5 | 40 | 68.75 | 33057.26 | 142.24 | 596.73 | 52.2 | 26.8 | 12578.93 | 0.51 | 0.89 | 0.18 | 0.8 | 1 | 10
7 | 135 | CONCLUIDO | 7.5158 | 13.31 | 8.53 | 13.47 | 0.18 | 38 | 266.6 | 59.89 | 2.75 | 36 | 68.97 | 33115.41 | 139.62 | 596.63 | 47.99 | 26.8 | 10493.11 | 0.56 | 0.9 | 0.17 | 0.68 | 1 | 10
8 | 135 | CONCLUIDO | 7.5815 | 13.19 | 8.57 | 14.69 | 0.2 | 35 | 267.08 | 59.89 | 3 | 33 | 69.19 | 33173.65 | 139.91 | 596.67 | 50.41 | 26.8 | 11718.89 | 0.53 | 0.9 | 0.14 | 0.71 | 1 | 10
9 | 135 | CONCLUIDO | 7.7007 | 12.99 | 8.52 | 15.97 | 0.22 | 32 | 267.55 | 59.89 | 3.25 | 30 | 69.41 | 33231.97 | 138.65 | 596.69 | 47.94 | 26.8 | 10499.72 | 0.56 | 0.9 | 0.16 | 0.66 | 1 | 10
10 | 135 | CONCLUIDO | 7.8474 | 12.74 | 8.42 | 17.43 | 0.23 | 29 | 268.02 | 59.89 | 3.5 | 27 | 69.64 | 33290.38 | 136.79 | 596.64 | 45.19 | 26.8 | 9140.45 | 0.59 | 0.91 | 0.15 | 0.57 | 1 | 10
11 | 135 | CONCLUIDO | 7.9351 | 12.6 | 8.38 | 18.63 | 0.25 | 27 | 268.5 | 59.89 | 3.75 | 25 | 69.86 | 33348.87 | 135.75 | 596.74 | 43.71 | 26.8 | 8406.32 | 0.61 | 0.92 | 0.15 | 0.53 | 1 | 10
12 | 135 | CONCLUIDO | 7.9761 | 12.54 | 8.37 | 19.32 | 0.26 | 26 | 268.97 | 59.89 | 4 | 24 | 70.09 | 33407.45 | 135.01 | 596.63 | 43.41 | 26.8 | 8262.83 | 0.62 | 0.92 | 0.15 | 0.52 | 1 | 10
13 | 135 | CONCLUIDO | 8.066 | 12.4 | 8.33 | 20.83 | 0.28 | 24 | 269.45 | 59.89 | 4.25 | 22 | 70.31 | 33466.11 | 134.04 | 596.75 | 42.16 | 26.8 | 7650.43 | 0.64 | 0.92 | 0.15 | 0.48 | 1 | 10
14 | 135 | CONCLUIDO | 8.12 | 12.32 | 8.3 | 21.65 | 0.3 | 23 | 269.92 | 59.89 | 4.5 | 21 | 70.54 | 33524.86 | 133 | 596.66 | 41.31 | 26.8 | 7227.46 | 0.65 | 0.92 | 0.14 | 0.45 | 1 | 10
15 | 135 | CONCLUIDO | 8.2207 | 12.16 | 8.25 | 23.57 | 0.31 | 21 | 270.4 | 59.89 | 4.75 | 19 | 70.76 | 33583.7 | 132 | 596.62 | 39.65 | 26.8 | 6407.66 | 0.68 | 0.93 | 0.14 | 0.4 | 1 | 10
16 | 135 | CONCLUIDO | 8.2683 | 12.09 | 8.23 | 24.69 | 0.33 | 20 | 270.88 | 59.89 | 5 | 18 | 70.99 | 33642.62 | 131.15 | 596.62 | 39.02 | 26.8 | 6099.44 | 0.69 | 0.93 | 0.14 | 0.38 | 1 | 10
17 | 135 | CONCLUIDO | 8.3281 | 12.01 | 8.19 | 25.88 | 0.34 | 19 | 271.36 | 59.89 | 5.25 | 17 | 71.22 | 33701.64 | 130.23 | 596.61 | 37.72 | 26.8 | 5451.82 | 0.71 | 0.94 | 0.14 | 0.34 | 1 | 10
18 | 135 | CONCLUIDO | 8.3977 | 11.91 | 8.14 | 27.15 | 0.36 | 18 | 271.84 | 59.89 | 5.5 | 16 | 71.45 | 33760.74 | 128.82 | 596.61 | 36.44 | 26.8 | 4820.38 | 0.74 | 0.94 | 0.13 | 0.29 | 1 | 10
19 | 135 | CONCLUIDO | 8.3532 | 11.97 | 8.21 | 27.36 | 0.38 | 18 | 272.32 | 59.89 | 5.75 | 16 | 71.68 | 33820.05 | 129.68 | 596.61 | 38.53 | 26.8 | 5864.72 | 0.7 | 0.93 | 0.13 | 0.36 | 1 | 10
20 | 135 | CONCLUIDO | 8.3979 | 11.91 | 8.2 | 28.92 | 0.39 | 17 | 272.8 | 59.89 | 6 | 15 | 71.91 | 33879.33 | 129.03 | 596.69 | 37.95 | 26.8 | 5579.95 | 0.71 | 0.94 | 0.14 | 0.34 | 1 | 10
21 | 135 | CONCLUIDO | 8.4604 | 11.82 | 8.16 | 30.59 | 0.41 | 16 | 273.28 | 59.89 | 6.25 | 14 | 72.14 | 33938.7 | 128.14 | 596.64 | 36.76 | 26.8 | 4988.73 | 0.73 | 0.94 | 0.13 | 0.3 | 1 | 10
22 | 135 | CONCLUIDO | 8.5161 | 11.74 | 8.13 | 32.52 | 0.42 | 15 | 273.76 | 59.89 | 6.5 | 13 | 72.37 | 33998.16 | 127.12 | 596.61 | 36.06 | 26.8 | 4642.17 | 0.74 | 0.94 | 0.13 | 0.28 | 1 | 10
23 | 135 | CONCLUIDO | 8.5078 | 11.75 | 8.14 | 32.57 | 0.44 | 15 | 274.24 | 59.89 | 6.75 | 13 | 72.61 | 34057.71 | 127.16 | 596.61 | 36.36 | 26.8 | 4793.01 | 0.74 | 0.94 | 0.13 | 0.29 | 1 | 10
24 | 135 | CONCLUIDO | 8.5678 | 11.67 | 8.11 | 34.76 | 0.45 | 14 | 274.73 | 59.89 | 7 | 12 | 72.84 | 34117.35 | 126.07 | 596.69 | 35.25 | 26.8 | 4241.2 | 0.76 | 0.95 | 0.13 | 0.26 | 1 | 10
25 | 135 | CONCLUIDO | 8.5647 | 11.68 | 8.12 | 34.78 | 0.47 | 14 | 275.21 | 59.89 | 7.25 | 12 | 73.08 | 34177.09 | 125.49 | 596.63 | 35.44 | 26.8 | 4335.91 | 0.76 | 0.95 | 0.13 | 0.26 | 1 | 10
26 | 135 | CONCLUIDO | 8.6219 | 11.6 | 8.09 | 37.33 | 0.48 | 13 | 275.7 | 59.89 | 7.5 | 11 | 73.31 | 34236.91 | 124.58 | 596.64 | 34.52 | 26.8 | 3882.47 | 0.78 | 0.95 | 0.13 | 0.23 | 1 | 10
27 | 135 | CONCLUIDO | 8.6377 | 11.58 | 8.07 | 37.23 | 0.5 | 13 | 276.18 | 59.89 | 7.75 | 11 | 73.55 | 34296.82 | 124.22 | 596.62 | 33.69 | 26.8 | 3465.99 | 0.8 | 0.95 | 0.13 | 0.21 | 1 | 10
28 | 135 | CONCLUIDO | 8.611 | 11.61 | 8.1 | 37.4 | 0.51 | 13 | 276.67 | 59.89 | 8 | 11 | 73.78 | 34356.83 | 124.11 | 596.63 | 35.35 | 26.8 | 4297.69 | 0.76 | 0.95 | 0.12 | 0.25 | 1 | 10
29 | 135 | CONCLUIDO | 8.6622 | 11.54 | 8.08 | 40.42 | 0.53 | 12 | 277.16 | 59.89 | 8.25 | 10 | 74.02 | 34416.93 | 123.66 | 596.61 | 34.59 | 26.8 | 3924.21 | 0.77 | 0.95 | 0.13 | 0.23 | 1 | 10
30 | 135 | CONCLUIDO | 8.6597 | 11.55 | 8.09 | 40.44 | 0.55 | 12 | 277.65 | 59.89 | 8.5 | 10 | 74.26 | 34477.13 | 123.27 | 596.62 | 34.62 | 26.8 | 3936.9 | 0.77 | 0.95 | 0.13 | 0.23 | 1 | 10
31 | 135 | CONCLUIDO | 8.7237 | 11.46 | 8.05 | 43.93 | 0.56 | 11 | 278.13 | 59.89 | 8.75 | 9 | 74.5 | 34537.41 | 121.87 | 596.64 | 33.57 | 26.8 | 3417.31 | 0.8 | 0.95 | 0.13 | 0.2 | 1 | 10
32 | 135 | CONCLUIDO | 8.7171 | 11.47 | 8.06 | 43.98 | 0.58 | 11 | 278.62 | 59.89 | 9 | 9 | 74.74 | 34597.8 | 121.94 | 596.61 | 33.76 | 26.8 | 3511.77 | 0.79 | 0.95 | 0.13 | 0.21 | 1 | 10
33 | 135 | CONCLUIDO | 8.7218 | 11.47 | 8.06 | 43.94 | 0.59 | 11 | 279.11 | 59.89 | 9.25 | 9 | 74.98 | 34658.27 | 121.55 | 596.63 | 33.6 | 26.8 | 3434.6 | 0.8 | 0.95 | 0.13 | 0.2 | 1 | 10
34 | 135 | CONCLUIDO | 8.7167 | 11.47 | 8.06 | 43.98 | 0.6 | 11 | 279.61 | 59.89 | 9.5 | 9 | 75.22 | 34718.84 | 120.75 | 596.61 | 33.8 | 26.8 | 3534.64 | 0.79 | 0.95 | 0.13 | 0.21 | 1 | 10
35 | 135 | CONCLUIDO | 8.7873 | 11.38 | 8.02 | 48.13 | 0.62 | 10 | 280.1 | 59.89 | 9.75 | 8 | 75.46 | 34779.51 | 119.76 | 596.61 | 32.41 | 26.8 | 2843.67 | 0.83 | 0.96 | 0.13 | 0.17 | 1 | 10
36 | 135 | CONCLUIDO | 8.8106 | 11.35 | 7.99 | 47.95 | 0.63 | 10 | 280.59 | 59.89 | 10 | 8 | 75.7 | 34840.27 | 118.69 | 596.62 | 31.41 | 26.8 | 2340.73 | 0.85 | 0.96 | 0.12 | 0.14 | 1 | 10
37 | 135 | CONCLUIDO | 8.7627 | 11.41 | 8.05 | 48.32 | 0.65 | 10 | 281.08 | 59.89 | 10.25 | 8 | 75.95 | 34901.13 | 119.36 | 596.61 | 33.71 | 26.8 | 3492.8 | 0.79 | 0.95 | 0.12 | 0.2 | 1 | 10
38 | 135 | CONCLUIDO | 8.7724 | 11.4 | 8.04 | 48.24 | 0.66 | 10 | 281.58 | 59.89 | 10.5 | 8 | 76.19 | 34962.08 | 118.71 | 596.61 | 33.21 | 26.8 | 3244.72 | 0.81 | 0.95 | 0.12 | 0.19 | 1 | 10
39 | 135 | CONCLUIDO | 8.8322 | 11.32 | 8.01 | 53.43 | 0.68 | 9 | 282.07 | 59.89 | 10.75 | 7 | 76.44 | 35023.13 | 118.04 | 596.63 | 32.29 | 26.8 | 2789.74 | 0.83 | 0.96 | 0.12 | 0.16 | 1 | 10
40 | 135 | CONCLUIDO | 8.8268 | 11.33 | 8.02 | 53.47 | 0.69 | 9 | 282.57 | 59.89 | 11 | 7 | 76.68 | 35084.28 | 118.12 | 596.67 | 32.53 | 26.8 | 2907.22 | 0.82 | 0.96 | 0.12 | 0.17 | 1 | 10
41 | 135 | CONCLUIDO | 8.8328 | 11.32 | 8.01 | 53.42 | 0.71 | 9 | 283.06 | 59.89 | 11.25 | 7 | 76.93 | 35145.53 | 117.33 | 596.61 | 32.24 | 26.8 | 2764.21 | 0.83 | 0.96 | 0.12 | 0.16 | 1 | 10
42 | 135 | CONCLUIDO | 8.8246 | 11.33 | 8.02 | 53.49 | 0.72 | 9 | 283.56 | 59.89 | 11.5 | 7 | 77.18 | 35206.88 | 117 | 596.61 | 32.61 | 26.8 | 2946.73 | 0.82 | 0.96 | 0.12 | 0.17 | 1 | 10
43 | 135 | CONCLUIDO | 8.8981 | 11.24 | 7.98 | 59.86 | 0.74 | 8 | 284.06 | 59.89 | 11.75 | 6 | 77.42 | 35268.32 | 114.92 | 596.61 | 31.22 | 26.8 | 2260.25 | 0.86 | 0.96 | 0.12 | 0.13 | 1 | 10
44 | 135 | CONCLUIDO | 8.9038 | 11.23 | 7.97 | 59.8 | 0.75 | 8 | 284.56 | 59.89 | 12 | 6 | 77.67 | 35329.87 | 114.82 | 596.61 | 30.85 | 26.8 | 2071.58 | 0.87 | 0.96 | 0.12 | 0.12 | 1 | 10
45 | 135 | CONCLUIDO | 8.8999 | 11.24 | 7.98 | 59.84 | 0.77 | 8 | 285.06 | 59.89 | 12.25 | 6 | 77.92 | 35391.51 | 114.91 | 596.61 | 31.23 | 26.8 | 2261.56 | 0.86 | 0.96 | 0.12 | 0.13 | 1 | 10
46 | 135 | CONCLUIDO | 8.8779 | 11.26 | 8.01 | 60.05 | 0.78 | 8 | 285.56 | 59.89 | 12.5 | 6 | 78.17 | 35453.26 | 114.85 | 596.65 | 32.11 | 26.8 | 2703.3 | 0.83 | 0.96 | 0.12 | 0.15 | 1 | 10
47 | 135 | CONCLUIDO | 8.8812 | 11.26 | 8 | 60.02 | 0.79 | 8 | 286.06 | 59.89 | 12.75 | 6 | 78.42 | 35515.1 | 114.61 | 596.61 | 31.97 | 26.8 | 2634.61 | 0.84 | 0.96 | 0.12 | 0.15 | 1 | 10
48 | 135 | CONCLUIDO | 8.8819 | 11.26 | 8 | 60.01 | 0.81 | 8 | 286.56 | 59.89 | 13 | 6 | 78.68 | 35577.18 | 113.77 | 596.61 | 31.96 | 26.8 | 2625.73 | 0.84 | 0.96 | 0.12 | 0.15 | 1 | 10
49 | 135 | CONCLUIDO | 8.8834 | 11.26 | 8 | 60 | 0.82 | 8 | 287.07 | 59.89 | 13.25 | 6 | 78.93 | 35639.23 | 112.81 | 596.65 | 31.86 | 26.8 | 2577.29 | 0.84 | 0.96 | 0.12 | 0.15 | 1 | 10
50 | 135 | CONCLUIDO | 8.9439 | 11.18 | 7.97 | 68.35 | 0.84 | 7 | 287.57 | 59.89 | 13.5 | 5 | 79.18 | 35701.38 | 112.13 | 596.61 | 31.07 | 26.8 | 2188.99 | 0.86 | 0.96 | 0.12 | 0.12 | 1 | 10
51 | 135 | CONCLUIDO | 8.949 | 11.17 | 7.97 | 68.29 | 0.85 | 7 | 288.08 | 59.89 | 13.75 | 5 | 79.44 | 35763.64 | 112.02 | 596.61 | 30.81 | 26.8 | 2057.66 | 0.87 | 0.96 | 0.12 | 0.11 | 1 | 10
52 | 135 | CONCLUIDO | 8.9666 | 11.15 | 7.95 | 68.1 | 0.86 | 7 | 288.58 | 59.89 | 14 | 5 | 79.69 | 35826 | 110.95 | 596.61 | 30.06 | 26.8 | 1683.99 | 0.89 | 0.97 | 0.12 | 0.09 | 1 | 10
53 | 135 | CONCLUIDO | 8.9397 | 11.19 | 7.98 | 68.39 | 0.88 | 7 | 289.09 | 59.89 | 14.25 | 5 | 79.95 | 35888.47 | 110.97 | 596.61 | 31.28 | 26.8 | 2294.53 | 0.86 | 0.96 | 0.12 | 0.13 | 1 | 10
54 | 135 | CONCLUIDO | 8.9392 | 11.19 | 7.98 | 68.4 | 0.89 | 7 | 289.6 | 59.89 | 14.5 | 5 | 80.21 | 35951.04 | 110.64 | 596.61 | 31.29 | 26.8 | 2297 | 0.86 | 0.96 | 0.12 | 0.13 | 1 | 10
55 | 135 | CONCLUIDO | 8.9441 | 11.18 | 7.97 | 68.35 | 0.91 | 7 | 290.1 | 59.89 | 14.75 | 5 | 80.47 | 36013.72 | 109.51 | 596.61 | 31.04 | 26.8 | 2172.27 | 0.86 | 0.96 | 0.12 | 0.12 | 1 | 10
56 | 135 | CONCLUIDO | 8.9354 | 11.19 | 7.98 | 68.44 | 0.92 | 7 | 290.61 | 59.89 | 15 | 5 | 80.73 | 36076.5 | 108.63 | 596.61 | 31.47 | 26.8 | 2387.64 | 0.85 | 0.96 | 0.12 | 0.13 | 1 | 10
57 | 135 | CONCLUIDO | 8.937 | 11.19 | 7.98 | 68.42 | 0.93 | 7 | 291.12 | 59.89 | 15.25 | 5 | 80.99 | 36139.39 | 107.37 | 596.65 | 31.3 | 26.8 | 2304.02 | 0.86 | 0.96 | 0.12 | 0.13 | 1 | 10
58 | 135 | CONCLUIDO | 9.0014 | 11.11 | 7.95 | 79.53 | 0.95 | 6 | 291.63 | 59.89 | 15.5 | 4 | 81.25 | 36202.38 | 107.15 | 596.66 | 30.35 | 26.8 | 1833.32 | 0.88 | 0.97 | 0.12 | 0.1 | 1 | 10
59 | 135 | CONCLUIDO | 9.0207 | 11.09 | 7.93 | 79.29 | 0.96 | 6 | 292.15 | 59.89 | 15.75 | 4 | 81.51 | 36265.48 | 106.7 | 596.61 | 29.63 | 26.8 | 1473.78 | 0.9 | 0.97 | 0.12 | 0.08 | 1 | 10
60 | 135 | CONCLUIDO | 8.9969 | 11.12 | 7.96 | 79.59 | 0.97 | 6 | 292.66 | 59.89 | 16 | 4 | 81.77 | 36328.69 | 107.2 | 596.61 | 30.64 | 26.8 | 1976.97 | 0.87 | 0.96 | 0.12 | 0.11 | 1 | 10
61 | 135 | CONCLUIDO | 9.0002 | 11.11 | 7.95 | 79.54 | 0.99 | 6 | 293.17 | 59.89 | 16.25 | 4 | 82.03 | 36392.01 | 107.14 | 596.61 | 30.43 | 26.8 | 1871.54 | 0.88 | 0.96 | 0.12 | 0.1 | 1 | 10
62 | 135 | CONCLUIDO | 8.9951 | 11.12 | 7.96 | 79.61 | 1 | 6 | 293.69 | 59.89 | 16.5 | 3 | 82.3 | 36455.44 | 106.84 | 596.61 | 30.61 | 26.8 | 1961.9 | 0.88 | 0.96 | 0.12 | 0.11 | 1 | 10
63 | 135 | CONCLUIDO | 8.9962 | 11.12 | 7.96 | 79.59 | 1.01 | 6 | 294.2 | 59.89 | 16.75 | 1 | 82.56 | 36518.97 | 106.73 | 596.61 | 30.47 | 26.8 | 1894.16 | 0.88 | 0.96 | 0.12 | 0.11 | 1 | 10
64 | 135 | CONCLUIDO | 8.9903 | 11.12 | 7.97 | 79.67 | 1.03 | 6 | 294.72 | 59.89 | 17 | 1 | 82.83 | 36582.62 | 106.77 | 596.61 | 30.72 | 26.8 | 2015.76 | 0.87 | 0.96 | 0.12 | 0.11 | 1 | 10
65 | 135 | CONCLUIDO | 8.9879 | 11.13 | 7.97 | 79.7 | 1.04 | 6 | 295.23 | 59.89 | 17.25 | 0 | 83.1 | 36646.38 | 106.9 | 596.61 | 30.8 | 26.8 | 2059.79 | 0.87 | 0.96 | 0.12 | 0.12 | 1 | 10