## Sheet1
| Volume de calda [L] | STATUS | Capacidade operacional [ha/h] | Tempo de missao [h] | Tempo util [h] | Tempo por voo [min] | Autonomia Projetada [h] | N° Voos | MTOW [kg] | Massa Estrutura [kg] | Combustível [kg] | Abastecimentos | Massa gerador | Potência gerador [W] | Combustível consumido [L] | Calda cons [L] | Distância percorrida [km] | Distância Pulverizando [km] | RTL ACUMULADO[m] | EOC [km/km] | EOC [h/h] | Tempo de manobra [h] | Tempo rtl_rtw [h] | V pulv [m/s] | V desloc [m/s]
0 | 85 | CONCLUIDO | 6.6972 | 14.93 | 9.61 | 6.63 | 0.11 | 87 | 167.88 | 51.39 | 1 | 85 | 30.49 | 20939.59 | 119.49 | 570.99 | 82.21 | 26.86 | 27355.99 | 0.33 | 0.8 | 0.24 | 1.76 | 1 | 10
1 | 85 | CONCLUIDO | 7.2667 | 13.76 | 9.15 | 8.32 | 0.13 | 66 | 168.25 | 51.39 | 1.25 | 64 | 30.6 | 20984.25 | 113.04 | 571.01 | 67.63 | 26.86 | 20175.18 | 0.4 | 0.84 | 0.21 | 1.3 | 1 | 10
2 | 85 | CONCLUIDO | 7.6218 | 13.12 | 8.92 | 9.91 | 0.16 | 54 | 168.61 | 51.39 | 1.5 | 52 | 30.71 | 21028.94 | 109.38 | 571.02 | 60.58 | 26.86 | 16709.45 | 0.44 | 0.86 | 0.19 | 1.06 | 1 | 10
3 | 85 | CONCLUIDO | 7.9218 | 12.62 | 8.73 | 11.63 | 0.18 | 45 | 168.97 | 51.39 | 1.75 | 43 | 30.83 | 21073.68 | 106.31 | 571 | 54.51 | 26.86 | 13715.56 | 0.49 | 0.88 | 0.18 | 0.87 | 1 | 10
4 | 85 | CONCLUIDO | 8.1894 | 12.21 | 8.55 | 13.5 | 0.21 | 38 | 169.33 | 51.39 | 2 | 36 | 30.94 | 21118.46 | 103.39 | 571 | 48.66 | 26.86 | 10829.01 | 0.55 | 0.9 | 0.17 | 0.7 | 1 | 10
5 | 85 | CONCLUIDO | 8.1688 | 12.24 | 8.68 | 14.89 | 0.24 | 35 | 169.7 | 51.39 | 2.25 | 33 | 31.05 | 21163.27 | 104.48 | 570.93 | 54.59 | 26.86 | 13809.05 | 0.49 | 0.89 | 0.14 | 0.83 | 1 | 10
6 | 85 | CONCLUIDO | 8.4384 | 11.85 | 8.46 | 16.92 | 0.26 | 30 | 170.06 | 51.39 | 2.5 | 28 | 31.17 | 21208.12 | 100.97 | 571 | 46.33 | 26.86 | 9702.77 | 0.58 | 0.91 | 0.16 | 0.61 | 1 | 10
7 | 85 | CONCLUIDO | 8.5688 | 11.67 | 8.38 | 18.63 | 0.29 | 27 | 170.42 | 51.39 | 2.75 | 25 | 31.28 | 21253.01 | 99.31 | 570.94 | 43.85 | 26.86 | 8477.68 | 0.61 | 0.92 | 0.15 | 0.53 | 1 | 10
8 | 85 | CONCLUIDO | 8.648 | 11.56 | 8.34 | 20.02 | 0.31 | 25 | 170.79 | 51.39 | 3 | 23 | 31.4 | 21297.94 | 98.11 | 571.02 | 42.51 | 26.86 | 7818.76 | 0.63 | 0.92 | 0.15 | 0.49 | 1 | 10
9 | 85 | CONCLUIDO | 8.7362 | 11.45 | 8.29 | 21.64 | 0.34 | 23 | 171.15 | 51.39 | 3.25 | 21 | 31.51 | 21342.91 | 96.92 | 570.93 | 41.15 | 26.86 | 7145.64 | 0.65 | 0.93 | 0.14 | 0.44 | 1 | 10
10 | 85 | CONCLUIDO | 8.8181 | 11.34 | 8.26 | 23.59 | 0.36 | 21 | 171.52 | 51.39 | 3.5 | 19 | 31.63 | 21387.92 | 95.78 | 570.95 | 39.73 | 26.86 | 6449.93 | 0.68 | 0.93 | 0.14 | 0.4 | 1 | 10
11 | 85 | CONCLUIDO | 8.9177 | 11.21 | 8.2 | 25.89 | 0.39 | 19 | 171.88 | 51.39 | 3.75 | 17 | 31.74 | 21432.96 | 94.22 | 570.99 | 37.93 | 26.86 | 5559.1 | 0.71 | 0.94 | 0.14 | 0.34 | 1 | 10
12 | 85 | CONCLUIDO | 8.9423 | 11.18 | 8.2 | 27.33 | 0.41 | 18 | 172.25 | 51.39 | 4 | 16 | 31.86 | 21478.05 | 93.5 | 570.97 | 38.5 | 26.86 | 5848.43 | 0.7 | 0.94 | 0.13 | 0.35 | 1 | 10
13 | 85 | CONCLUIDO | 8.9838 | 11.13 | 8.18 | 28.88 | 0.44 | 17 | 172.61 | 51.39 | 4.25 | 15 | 31.97 | 21523.17 | 92.82 | 570.96 | 37.59 | 26.86 | 5397.01 | 0.71 | 0.94 | 0.13 | 0.33 | 1 | 10
14 | 85 | CONCLUIDO | 9.028 | 11.08 | 8.16 | 30.61 | 0.46 | 16 | 172.98 | 51.39 | 4.5 | 14 | 32.09 | 21568.34 | 91.65 | 570.99 | 36.99 | 26.86 | 5101.84 | 0.73 | 0.94 | 0.13 | 0.31 | 1 | 10
15 | 85 | CONCLUIDO | 9.0724 | 11.02 | 8.14 | 32.57 | 0.49 | 15 | 173.35 | 51.39 | 4.75 | 13 | 32.2 | 21613.54 | 90.52 | 570.96 | 36.32 | 26.86 | 4771.66 | 0.74 | 0.95 | 0.13 | 0.29 | 1 | 10
16 | 85 | CONCLUIDO | 9.1236 | 10.96 | 8.11 | 34.77 | 0.51 | 14 | 173.71 | 51.39 | 5 | 12 | 32.32 | 21658.78 | 89.36 | 570.93 | 35.42 | 26.86 | 4326.52 | 0.76 | 0.95 | 0.13 | 0.26 | 1 | 10
17 | 85 | CONCLUIDO | 9.1736 | 10.9 | 8.09 | 37.33 | 0.53 | 13 | 174.08 | 51.39 | 5.25 | 11 | 32.44 | 21704.07 | 87.95 | 570.94 | 34.57 | 26.86 | 3907.48 | 0.78 | 0.95 | 0.13 | 0.23 | 1 | 10
18 | 85 | CONCLUIDO | 9.1942 | 10.88 | 8.06 | 37.22 | 0.56 | 13 | 174.45 | 51.39 | 5.5 | 11 | 32.56 | 21749.39 | 87 | 571.02 | 33.83 | 26.86 | 3536.14 | 0.79 | 0.95 | 0.12 | 0.21 | 1 | 10
19 | 85 | CONCLUIDO | 9.2133 | 10.85 | 8.07 | 40.37 | 0.58 | 12 | 174.82 | 51.39 | 5.75 | 10 | 32.67 | 21794.75 | 86.28 | 570.95 | 34.24 | 26.86 | 3748.35 | 0.78 | 0.95 | 0.12 | 0.22 | 1 | 10
20 | 85 | CONCLUIDO | 9.2001 | 10.87 | 8.09 | 40.45 | 0.61 | 12 | 175.18 | 51.39 | 6 | 10 | 32.79 | 21840.16 | 86.13 | 570.99 | 34.76 | 26.86 | 4010.33 | 0.77 | 0.95 | 0.13 | 0.24 | 1 | 10
21 | 85 | CONCLUIDO | 9.2547 | 10.81 | 8.06 | 43.96 | 0.63 | 11 | 175.55 | 51.39 | 6.25 | 9 | 32.91 | 21885.6 | 84.5 | 570.96 | 33.72 | 26.86 | 3493.43 | 0.8 | 0.95 | 0.13 | 0.21 | 1 | 10
22 | 85 | CONCLUIDO | 9.2569 | 10.8 | 8.06 | 43.95 | 0.66 | 11 | 175.92 | 51.39 | 6.5 | 9 | 33.03 | 21931.08 | 83.3 | 570.95 | 33.72 | 26.86 | 3491.38 | 0.8 | 0.95 | 0.12 | 0.2 | 1 | 10
23 | 85 | CONCLUIDO | 9.3284 | 10.72 | 8.01 | 48.05 | 0.68 | 10 | 176.29 | 51.39 | 6.75 | 8 | 33.15 | 21976.61 | 82.21 | 570.93 | 31.98 | 26.86 | 2626.81 | 0.84 | 0.96 | 0.12 | 0.16 | 1 | 10
24 | 85 | CONCLUIDO | 9.2834 | 10.77 | 8.06 | 48.36 | 0.7 | 10 | 176.66 | 51.39 | 7 | 8 | 33.27 | 22022.17 | 81.7 | 570.97 | 33.77 | 26.86 | 3523.37 | 0.8 | 0.95 | 0.13 | 0.21 | 1 | 10
25 | 85 | CONCLUIDO | 9.3502 | 10.7 | 8.02 | 53.45 | 0.73 | 9 | 177.03 | 51.39 | 7.25 | 7 | 33.39 | 22067.77 | 80.4 | 570.98 | 32.36 | 26.86 | 2824.12 | 0.83 | 0.96 | 0.12 | 0.16 | 1 | 10
26 | 85 | CONCLUIDO | 9.3494 | 10.7 | 8.02 | 53.46 | 0.75 | 9 | 177.4 | 51.39 | 7.5 | 5 | 33.51 | 22113.42 | 79.94 | 570.98 | 32.3 | 26.86 | 2794.76 | 0.83 | 0.96 | 0.13 | 0.17 | 1 | 10
27 | 85 | CONCLUIDO | 9.3499 | 10.7 | 8.02 | 53.45 | 0.77 | 9 | 177.77 | 51.39 | 7.75 | 5 | 33.63 | 22159.1 | 79.15 | 570.93 | 32.31 | 26.86 | 2795.61 | 0.83 | 0.96 | 0.13 | 0.17 | 1 | 10
28 | 85 | CONCLUIDO | 9.4137 | 10.62 | 7.98 | 59.84 | 0.8 | 8 | 178.14 | 51.39 | 8 | 3 | 33.75 | 22204.83 | 76.92 | 570.93 | 31.05 | 26.86 | 2172.04 | 0.87 | 0.96 | 0.12 | 0.13 | 1 | 10
29 | 85 | CONCLUIDO | 9.401 | 10.64 | 7.99 | 59.95 | 0.82 | 8 | 178.51 | 51.39 | 8.25 | 2 | 33.87 | 22250.6 | 77.04 | 570.93 | 31.59 | 26.86 | 2442.55 | 0.85 | 0.96 | 0.12 | 0.14 | 1 | 10
30 | 85 | CONCLUIDO | 9.386 | 10.65 | 8.01 | 60.08 | 0.84 | 8 | 178.88 | 51.39 | 8.5 | 0 | 33.99 | 22296.41 | 77.27 | 570.93 | 32.06 | 26.86 | 2679.39 | 0.84 | 0.96 | 0.13 | 0.16 | 1 | 10