## Sheet1
| Volume de calda [L] | STATUS | Capacidade operacional [ha/h] | Tempo de missao [h] | Tempo util [h] | Tempo por voo [min] | Autonomia Projetada [h] | N° Voos | MTOW [kg] | Massa Estrutura [kg] | Combustível [kg] | Abastecimentos | Massa gerador | Potência gerador [W] | Combustível consumido [L] | Calda cons [L] | Distância percorrida [km] | Distância Pulverizando [km] | RTL ACUMULADO[m] | EOC [km/km] | EOC [h/h] | Tempo de manobra [h] | Tempo rtl_rtw [h] | V pulv [m/s] | V desloc [m/s]
0 | 105 | CONCLUIDO | 6.0104 | 16.64 | 9.94 | 5.84 | 0.09 | 102 | 204 | 55.27 | 1 | 100 | 42.72 | 25393.6 | 140.75 | 571.07 | 92.33 | 26.86 | 32341.6 | 0.29 | 0.77 | 0.27 | 2.08 | 1 | 10
1 | 105 | CONCLUIDO | 6.6304 | 15.08 | 9.39 | 7.32 | 0.11 | 77 | 204.39 | 55.27 | 1.25 | 75 | 42.87 | 25442.42 | 132.44 | 571.06 | 75.37 | 26.86 | 23988 | 0.36 | 0.82 | 0.23 | 1.54 | 1 | 10
2 | 105 | CONCLUIDO | 7.057 | 14.17 | 9.09 | 8.8 | 0.13 | 62 | 204.79 | 55.27 | 1.5 | 60 | 43.02 | 25491.3 | 127.55 | 570.99 | 65.95 | 26.86 | 19354.5 | 0.41 | 0.85 | 0.21 | 1.24 | 1 | 10
3 | 105 | CONCLUIDO | 7.3817 | 13.55 | 8.87 | 10.24 | 0.15 | 52 | 205.18 | 55.27 | 1.75 | 50 | 43.16 | 25540.22 | 123.93 | 571.03 | 59.09 | 26.86 | 15970.78 | 0.45 | 0.87 | 0.19 | 1.02 | 1 | 10
4 | 105 | CONCLUIDO | 7.6232 | 13.12 | 8.73 | 11.64 | 0.17 | 45 | 205.58 | 55.27 | 2 | 43 | 43.31 | 25589.2 | 121.32 | 570.98 | 54.47 | 26.86 | 13695.7 | 0.49 | 0.88 | 0.18 | 0.87 | 1 | 10
5 | 105 | CONCLUIDO | 7.8579 | 12.73 | 8.58 | 13.2 | 0.19 | 39 | 205.98 | 55.27 | 2.25 | 37 | 43.46 | 25638.22 | 118.68 | 570.93 | 49.67 | 26.86 | 11329.88 | 0.54 | 0.9 | 0.17 | 0.73 | 1 | 10
6 | 105 | CONCLUIDO | 8.0032 | 12.5 | 8.51 | 14.59 | 0.22 | 35 | 206.38 | 55.27 | 2.5 | 33 | 43.6 | 25687.3 | 117.1 | 571.04 | 48.37 | 26.86 | 10698.31 | 0.56 | 0.9 | 0.14 | 0.66 | 1 | 10
7 | 105 | CONCLUIDO | 8.0866 | 12.37 | 8.5 | 15.94 | 0.24 | 32 | 206.78 | 55.27 | 2.75 | 30 | 43.75 | 25736.42 | 116.55 | 571.05 | 47.68 | 26.86 | 10370.44 | 0.56 | 0.91 | 0.16 | 0.65 | 1 | 10
8 | 105 | CONCLUIDO | 8.2132 | 12.18 | 8.43 | 17.45 | 0.26 | 29 | 207.17 | 55.27 | 3 | 27 | 43.9 | 25785.6 | 115.06 | 571.02 | 45.42 | 26.86 | 9251.17 | 0.59 | 0.91 | 0.16 | 0.58 | 1 | 10
9 | 105 | CONCLUIDO | 8.3507 | 11.98 | 8.36 | 19.28 | 0.28 | 26 | 207.57 | 55.27 | 3.25 | 24 | 44.05 | 25834.83 | 113.28 | 571.01 | 43.04 | 26.86 | 8076.8 | 0.62 | 0.92 | 0.15 | 0.5 | 1 | 10
10 | 105 | CONCLUIDO | 8.4353 | 11.86 | 8.32 | 20.79 | 0.3 | 24 | 207.97 | 55.27 | 3.5 | 22 | 44.2 | 25884.1 | 112.24 | 570.99 | 41.75 | 26.86 | 7443.34 | 0.64 | 0.93 | 0.14 | 0.46 | 1 | 10
11 | 105 | CONCLUIDO | 8.4796 | 11.79 | 8.3 | 21.64 | 0.32 | 23 | 208.37 | 55.27 | 3.75 | 21 | 44.35 | 25933.43 | 111.53 | 570.94 | 41.17 | 26.86 | 7159.61 | 0.65 | 0.93 | 0.14 | 0.44 | 1 | 10
12 | 105 | CONCLUIDO | 8.5702 | 11.67 | 8.25 | 23.58 | 0.34 | 21 | 208.77 | 55.27 | 4 | 19 | 44.5 | 25982.82 | 110.46 | 571.05 | 39.6 | 26.86 | 6381.95 | 0.68 | 0.93 | 0.14 | 0.4 | 1 | 10
13 | 105 | CONCLUIDO | 8.6155 | 11.61 | 8.23 | 24.69 | 0.36 | 20 | 209.17 | 55.27 | 4.25 | 18 | 44.65 | 26032.25 | 109.49 | 570.96 | 38.94 | 26.86 | 6060.29 | 0.69 | 0.93 | 0.14 | 0.38 | 1 | 10
14 | 105 | CONCLUIDO | 8.7034 | 11.49 | 8.15 | 25.75 | 0.38 | 19 | 209.58 | 55.27 | 4.5 | 17 | 44.8 | 26081.73 | 107.63 | 570.97 | 36.43 | 26.86 | 4805.7 | 0.74 | 0.94 | 0.14 | 0.3 | 1 | 10
15 | 105 | CONCLUIDO | 8.7041 | 11.49 | 8.19 | 27.31 | 0.4 | 18 | 209.98 | 55.27 | 4.75 | 16 | 44.95 | 26131.27 | 107.83 | 570.93 | 37.97 | 26.86 | 5580.5 | 0.71 | 0.94 | 0.14 | 0.34 | 1 | 10
16 | 105 | CONCLUIDO | 8.7338 | 11.45 | 8.2 | 28.93 | 0.42 | 17 | 210.38 | 55.27 | 5 | 15 | 45.11 | 26180.86 | 107.43 | 570.93 | 37.98 | 26.86 | 5591.81 | 0.71 | 0.94 | 0.14 | 0.34 | 1 | 10
17 | 105 | CONCLUIDO | 8.7871 | 11.38 | 8.17 | 30.62 | 0.44 | 16 | 210.78 | 55.27 | 5.25 | 14 | 45.26 | 26230.5 | 106.47 | 570.93 | 37.17 | 26.86 | 5194.88 | 0.72 | 0.94 | 0.13 | 0.31 | 1 | 10
18 | 105 | CONCLUIDO | 8.8402 | 11.31 | 8.14 | 32.56 | 0.46 | 15 | 211.18 | 55.27 | 5.5 | 13 | 45.41 | 26280.2 | 105.32 | 570.94 | 36.12 | 26.86 | 4674.37 | 0.74 | 0.95 | 0.13 | 0.29 | 1 | 10
19 | 105 | CONCLUIDO | 8.8924 | 11.25 | 8.11 | 34.77 | 0.48 | 14 | 211.59 | 55.27 | 5.75 | 12 | 45.57 | 26329.94 | 104.45 | 570.97 | 35.3 | 26.86 | 4269.65 | 0.76 | 0.95 | 0.13 | 0.26 | 1 | 10
20 | 105 | CONCLUIDO | 8.8911 | 11.25 | 8.11 | 34.78 | 0.5 | 14 | 211.99 | 55.27 | 6 | 12 | 45.72 | 26379.74 | 103.63 | 570.93 | 35.42 | 26.86 | 4328.65 | 0.76 | 0.95 | 0.13 | 0.26 | 1 | 10
21 | 105 | CONCLUIDO | 8.9454 | 11.18 | 8.09 | 37.32 | 0.52 | 13 | 212.4 | 55.27 | 6.25 | 11 | 45.87 | 26429.59 | 102.93 | 570.94 | 34.44 | 26.86 | 3841.7 | 0.78 | 0.95 | 0.13 | 0.23 | 1 | 10
22 | 105 | CONCLUIDO | 8.9548 | 11.17 | 8.08 | 37.27 | 0.54 | 13 | 212.8 | 55.27 | 6.5 | 11 | 46.03 | 26479.5 | 101.92 | 570.98 | 34.32 | 26.86 | 3784 | 0.78 | 0.95 | 0.12 | 0.22 | 1 | 10
23 | 105 | CONCLUIDO | 8.9888 | 11.12 | 8.07 | 40.37 | 0.56 | 12 | 213.21 | 55.27 | 6.75 | 10 | 46.18 | 26529.46 | 101.34 | 570.94 | 34.15 | 26.86 | 3704.67 | 0.79 | 0.95 | 0.13 | 0.22 | 1 | 10
24 | 105 | CONCLUIDO | 8.9738 | 11.14 | 8.09 | 40.46 | 0.58 | 12 | 213.61 | 55.27 | 7 | 10 | 46.34 | 26579.47 | 101.65 | 570.93 | 34.77 | 26.86 | 4014.1 | 0.77 | 0.95 | 0.13 | 0.24 | 1 | 10
25 | 105 | CONCLUIDO | 9.0352 | 11.07 | 8.06 | 43.95 | 0.6 | 11 | 214.02 | 55.27 | 7.25 | 9 | 46.49 | 26629.54 | 100.16 | 570.93 | 33.63 | 26.86 | 3448.33 | 0.8 | 0.95 | 0.13 | 0.2 | 1 | 10
26 | 105 | CONCLUIDO | 9.0366 | 11.07 | 8.06 | 43.94 | 0.62 | 11 | 214.42 | 55.27 | 7.5 | 9 | 46.65 | 26679.66 | 99.22 | 570.93 | 33.6 | 26.86 | 3433.86 | 0.8 | 0.96 | 0.13 | 0.2 | 1 | 10
27 | 105 | CONCLUIDO | 9.0323 | 11.07 | 8.06 | 43.97 | 0.64 | 11 | 214.83 | 55.27 | 7.75 | 9 | 46.81 | 26729.83 | 98.62 | 570.93 | 33.86 | 26.86 | 3561.33 | 0.79 | 0.95 | 0.12 | 0.21 | 1 | 10
28 | 105 | CONCLUIDO | 9.1047 | 10.98 | 8.01 | 48.08 | 0.66 | 10 | 215.24 | 55.27 | 8 | 8 | 46.97 | 26780.06 | 97.52 | 570.93 | 32.13 | 26.86 | 2701.19 | 0.84 | 0.96 | 0.13 | 0.16 | 1 | 10
29 | 105 | CONCLUIDO | 9.0923 | 11 | 8.03 | 48.17 | 0.68 | 10 | 215.65 | 55.27 | 8.25 | 8 | 47.12 | 26830.34 | 97.22 | 570.93 | 32.89 | 26.86 | 3084.01 | 0.82 | 0.96 | 0.12 | 0.18 | 1 | 10
30 | 105 | CONCLUIDO | 9.0836 | 11.01 | 8.04 | 48.23 | 0.7 | 10 | 216.05 | 55.27 | 8.5 | 8 | 47.28 | 26880.68 | 95.93 | 570.93 | 33.14 | 26.86 | 3208.66 | 0.81 | 0.96 | 0.12 | 0.19 | 1 | 10
31 | 105 | CONCLUIDO | 9.138 | 10.94 | 8.01 | 53.42 | 0.72 | 9 | 216.46 | 55.27 | 8.75 | 7 | 47.44 | 26931.07 | 95.74 | 570.95 | 32.32 | 26.86 | 2803.55 | 0.83 | 0.96 | 0.12 | 0.16 | 1 | 10
32 | 105 | CONCLUIDO | 9.1364 | 10.95 | 8.02 | 53.44 | 0.74 | 9 | 216.87 | 55.27 | 9 | 7 | 47.6 | 26981.51 | 95.42 | 570.98 | 32.25 | 26.86 | 2768.7 | 0.83 | 0.96 | 0.12 | 0.16 | 1 | 10
33 | 105 | CONCLUIDO | 9.1289 | 10.95 | 8.02 | 53.5 | 0.76 | 9 | 217.28 | 55.27 | 9.25 | 7 | 47.76 | 27032.02 | 94.37 | 570.93 | 32.75 | 26.86 | 3017.02 | 0.82 | 0.96 | 0.12 | 0.17 | 1 | 10
34 | 105 | CONCLUIDO | 9.2013 | 10.87 | 7.98 | 59.84 | 0.78 | 8 | 217.69 | 55.27 | 9.5 | 6 | 47.92 | 27082.57 | 92.15 | 570.94 | 31.08 | 26.86 | 2185.89 | 0.86 | 0.96 | 0.12 | 0.13 | 1 | 10
35 | 105 | CONCLUIDO | 9.1982 | 10.87 | 7.98 | 59.87 | 0.79 | 8 | 218.1 | 55.27 | 9.75 | 6 | 48.08 | 27133.18 | 92.21 | 570.93 | 31.39 | 26.86 | 2343.21 | 0.86 | 0.96 | 0.12 | 0.13 | 1 | 10
36 | 105 | CONCLUIDO | 9.2013 | 10.87 | 7.98 | 59.84 | 0.81 | 8 | 218.51 | 55.27 | 10 | 6 | 48.24 | 27183.85 | 91.7 | 570.98 | 31.18 | 26.86 | 2237.09 | 0.86 | 0.96 | 0.12 | 0.13 | 1 | 10
37 | 105 | CONCLUIDO | 9.1832 | 10.89 | 8 | 60 | 0.83 | 8 | 218.92 | 55.27 | 10.25 | 5 | 48.4 | 27234.57 | 90.97 | 570.98 | 31.84 | 26.86 | 2565.59 | 0.84 | 0.96 | 0.12 | 0.15 | 1 | 10
38 | 105 | CONCLUIDO | 9.1872 | 10.88 | 8 | 59.97 | 0.85 | 8 | 219.33 | 55.27 | 10.5 | 5 | 48.56 | 27285.35 | 89.48 | 570.94 | 31.62 | 26.86 | 2458.47 | 0.85 | 0.96 | 0.12 | 0.14 | 1 | 10
39 | 105 | CONCLUIDO | 9.2505 | 10.81 | 7.96 | 68.24 | 0.87 | 7 | 219.75 | 55.27 | 10.75 | 4 | 48.72 | 27336.19 | 88.55 | 570.93 | 30.57 | 26.86 | 1939.1 | 0.88 | 0.97 | 0.12 | 0.11 | 1 | 10
40 | 105 | CONCLUIDO | 9.2431 | 10.82 | 7.97 | 68.32 | 0.89 | 7 | 220.16 | 55.27 | 11 | 4 | 48.89 | 27387.08 | 88.26 | 570.93 | 31.01 | 26.86 | 2156.13 | 0.87 | 0.97 | 0.12 | 0.12 | 1 | 10
41 | 105 | CONCLUIDO | 9.2424 | 10.82 | 7.97 | 68.32 | 0.91 | 7 | 220.57 | 55.27 | 11.25 | 3 | 49.05 | 27438.03 | 88.21 | 570.93 | 30.8 | 26.86 | 2050.51 | 0.87 | 0.97 | 0.12 | 0.12 | 1 | 10
42 | 105 | CONCLUIDO | 9.2436 | 10.82 | 7.97 | 68.31 | 0.92 | 7 | 220.99 | 55.27 | 11.5 | 2 | 49.21 | 27489.03 | 88.11 | 570.93 | 30.76 | 26.86 | 2033.64 | 0.87 | 0.97 | 0.12 | 0.12 | 1 | 10
43 | 105 | CONCLUIDO | 9.2379 | 10.82 | 7.98 | 68.37 | 0.94 | 7 | 221.4 | 55.27 | 11.75 | 0 | 49.38 | 27540.09 | 88.19 | 570.93 | 30.91 | 26.86 | 2109.56 | 0.87 | 0.96 | 0.13 | 0.12 | 1 | 10