## Sheet1
| Volume de calda [L] | STATUS | Capacidade operacional [ha/h] | Tempo de missao [h] | Tempo util [h] | Tempo por voo [min] | Autonomia Projetada [h] | N° Voos | MTOW [kg] | Massa Estrutura [kg] | Combustível [kg] | Abastecimentos | Massa gerador | Potência gerador [W] | Combustível consumido [L] | Calda cons [L] | Distância percorrida [km] | Distância Pulverizando [km] | RTL ACUMULADO[m] | EOC [km/km] | EOC [h/h] | Tempo de manobra [h] | Tempo rtl_rtw [h] | V pulv [m/s] | V desloc [m/s]
0 | 130 | CONCLUIDO | 5.232 | 19.11 | 10.34 | 5.09 | 0.07 | 122 | 252.85 | 59.19 | 1 | 120 | 62.65 | 31418.63 | 168.58 | 571.07 | 105.21 | 26.86 | 38683.57 | 0.26 | 0.74 | 0.3 | 2.49 | 1 | 10
1 | 130 | CONCLUIDO | 5.8759 | 17.02 | 9.72 | 6.34 | 0.09 | 92 | 253.3 | 59.19 | 1.25 | 90 | 62.86 | 31474.5 | 157.83 | 571.08 | 85.37 | 26.86 | 28912.46 | 0.31 | 0.79 | 0.26 | 1.86 | 1 | 10
2 | 130 | CONCLUIDO | 6.3759 | 15.68 | 9.31 | 7.65 | 0.11 | 73 | 253.75 | 59.19 | 1.5 | 71 | 63.06 | 31530.44 | 150.78 | 571.18 | 72.56 | 26.86 | 22603.77 | 0.37 | 0.83 | 0.23 | 1.46 | 1 | 10
3 | 130 | CONCLUIDO | 6.7312 | 14.86 | 9.07 | 8.92 | 0.12 | 61 | 254.21 | 59.19 | 1.75 | 59 | 63.26 | 31586.46 | 146.42 | 571.07 | 65.12 | 26.86 | 18941.81 | 0.41 | 0.85 | 0.21 | 1.21 | 1 | 10
4 | 130 | CONCLUIDO | 6.9892 | 14.31 | 8.91 | 10.09 | 0.14 | 53 | 254.66 | 59.19 | 2 | 51 | 63.47 | 31642.55 | 143.4 | 571 | 60.23 | 26.86 | 16537.85 | 0.45 | 0.86 | 0.19 | 1.06 | 1 | 10
5 | 130 | CONCLUIDO | 7.2439 | 13.8 | 8.75 | 11.41 | 0.16 | 46 | 255.12 | 59.19 | 2.25 | 44 | 63.67 | 31698.72 | 140.41 | 571.13 | 55.2 | 26.86 | 14059.59 | 0.49 | 0.88 | 0.18 | 0.9 | 1 | 10
6 | 130 | CONCLUIDO | 7.436 | 13.45 | 8.64 | 12.64 | 0.17 | 41 | 255.57 | 59.19 | 2.5 | 39 | 63.88 | 31754.97 | 138.17 | 571.09 | 51.59 | 26.86 | 12277.12 | 0.52 | 0.89 | 0.17 | 0.78 | 1 | 10
7 | 130 | CONCLUIDO | 7.6981 | 12.99 | 8.43 | 14.04 | 0.19 | 36 | 256.03 | 59.19 | 2.75 | 34 | 64.09 | 31811.29 | 134.23 | 570.95 | 44.59 | 26.86 | 8803.1 | 0.6 | 0.91 | 0.16 | 0.57 | 1 | 10
8 | 130 | CONCLUIDO | 7.6438 | 13.08 | 8.62 | 15.2 | 0.21 | 34 | 256.49 | 59.19 | 3 | 32 | 64.29 | 31867.69 | 137.11 | 570.97 | 51.3 | 26.86 | 12166.9 | 0.52 | 0.89 | 0.17 | 0.76 | 1 | 10
9 | 130 | CONCLUIDO | 7.8089 | 12.81 | 8.49 | 16.42 | 0.23 | 31 | 256.95 | 59.19 | 3.25 | 29 | 64.5 | 31924.29 | 134.52 | 570.97 | 47.11 | 26.86 | 10085.52 | 0.57 | 0.91 | 0.16 | 0.63 | 1 | 10
10 | 130 | CONCLUIDO | 7.9032 | 12.65 | 8.43 | 17.44 | 0.24 | 29 | 257.41 | 59.19 | 3.5 | 27 | 64.71 | 31980.84 | 133.22 | 570.98 | 45.31 | 26.86 | 9196.96 | 0.59 | 0.91 | 0.15 | 0.58 | 1 | 10
11 | 130 | CONCLUIDO | 7.9901 | 12.52 | 8.39 | 18.65 | 0.26 | 27 | 257.86 | 59.19 | 3.75 | 25 | 64.92 | 32037.48 | 132.2 | 570.94 | 43.94 | 26.86 | 8520.89 | 0.61 | 0.92 | 0.15 | 0.54 | 1 | 10
12 | 130 | CONCLUIDO | 8.0868 | 12.37 | 8.34 | 20.01 | 0.28 | 25 | 258.32 | 59.19 | 4 | 23 | 65.13 | 32094.19 | 131.03 | 570.95 | 42.44 | 26.86 | 7781.63 | 0.63 | 0.92 | 0.15 | 0.49 | 1 | 10
13 | 130 | CONCLUIDO | 8.1829 | 12.22 | 8.29 | 21.63 | 0.29 | 23 | 258.78 | 59.19 | 4.25 | 21 | 65.34 | 32150.98 | 129.72 | 570.95 | 40.9 | 26.86 | 7022.58 | 0.66 | 0.93 | 0.14 | 0.44 | 1 | 10
14 | 130 | CONCLUIDO | 8.2265 | 12.16 | 8.28 | 22.57 | 0.31 | 22 | 259.25 | 59.19 | 4.5 | 20 | 65.55 | 32207.85 | 129.21 | 570.97 | 40.33 | 26.86 | 6741.17 | 0.67 | 0.93 | 0.14 | 0.42 | 1 | 10
15 | 130 | CONCLUIDO | 8.2745 | 12.09 | 8.25 | 23.58 | 0.33 | 21 | 259.71 | 59.19 | 4.75 | 19 | 65.76 | 32264.79 | 128.5 | 570.99 | 39.68 | 26.86 | 6423.85 | 0.68 | 0.93 | 0.14 | 0.4 | 1 | 10
16 | 130 | CONCLUIDO | 8.3224 | 12.02 | 8.23 | 24.7 | 0.34 | 20 | 260.17 | 59.19 | 5 | 18 | 65.98 | 32321.82 | 127.69 | 570.93 | 39.08 | 26.86 | 6130.11 | 0.69 | 0.93 | 0.14 | 0.38 | 1 | 10
17 | 130 | CONCLUIDO | 8.4104 | 11.89 | 8.16 | 25.76 | 0.36 | 19 | 260.63 | 59.19 | 5.25 | 17 | 66.19 | 32378.93 | 125.9 | 570.98 | 36.46 | 26.86 | 4822.41 | 0.74 | 0.94 | 0.14 | 0.3 | 1 | 10
18 | 130 | CONCLUIDO | 8.3649 | 11.95 | 8.27 | 27.57 | 0.37 | 18 | 261.1 | 59.19 | 5.5 | 16 | 66.4 | 32436.11 | 127.49 | 571.11 | 40.85 | 26.86 | 7023.72 | 0.66 | 0.93 | 0.13 | 0.42 | 1 | 10
19 | 130 | CONCLUIDO | 8.463 | 11.82 | 8.18 | 28.87 | 0.39 | 17 | 261.56 | 59.19 | 5.75 | 15 | 66.62 | 32493.38 | 125.8 | 570.94 | 37.54 | 26.86 | 5371.62 | 0.72 | 0.94 | 0.13 | 0.33 | 1 | 10
20 | 130 | CONCLUIDO | 8.5088 | 11.75 | 8.17 | 30.62 | 0.41 | 16 | 262.03 | 59.19 | 6 | 14 | 66.83 | 32550.72 | 125.02 | 570.95 | 37.01 | 26.86 | 5114.2 | 0.73 | 0.94 | 0.14 | 0.31 | 1 | 10
21 | 130 | CONCLUIDO | 8.5127 | 11.75 | 8.16 | 30.6 | 0.42 | 16 | 262.49 | 59.19 | 6.25 | 14 | 67.05 | 32608.15 | 124.48 | 570.93 | 36.9 | 26.86 | 5057.86 | 0.73 | 0.94 | 0.13 | 0.31 | 1 | 10
22 | 130 | CONCLUIDO | 8.5618 | 11.68 | 8.14 | 32.57 | 0.44 | 15 | 262.96 | 59.19 | 6.5 | 13 | 67.26 | 32665.66 | 123.8 | 570.93 | 36.25 | 26.86 | 4739.68 | 0.74 | 0.95 | 0.13 | 0.29 | 1 | 10
23 | 130 | CONCLUIDO | 8.5598 | 11.68 | 8.14 | 32.58 | 0.46 | 15 | 263.42 | 59.19 | 6.75 | 13 | 67.48 | 32723.25 | 123.36 | 570.94 | 36.38 | 26.86 | 4805.13 | 0.74 | 0.94 | 0.13 | 0.29 | 1 | 10
24 | 130 | CONCLUIDO | 8.6195 | 11.6 | 8.11 | 34.77 | 0.47 | 14 | 263.89 | 59.19 | 7 | 12 | 67.7 | 32780.92 | 122.46 | 570.96 | 35.32 | 26.86 | 4275.88 | 0.76 | 0.95 | 0.13 | 0.26 | 1 | 10
25 | 130 | CONCLUIDO | 8.6737 | 11.53 | 8.09 | 37.33 | 0.49 | 13 | 264.36 | 59.19 | 7.25 | 11 | 67.92 | 32838.68 | 121.4 | 571.05 | 34.55 | 26.86 | 3900.42 | 0.78 | 0.95 | 0.13 | 0.24 | 1 | 10
26 | 130 | CONCLUIDO | 8.6957 | 11.5 | 8.06 | 37.2 | 0.5 | 13 | 264.83 | 59.19 | 7.5 | 11 | 68.14 | 32896.51 | 120.89 | 570.94 | 33.52 | 26.86 | 3382.32 | 0.8 | 0.95 | 0.13 | 0.21 | 1 | 10
27 | 130 | CONCLUIDO | 8.6649 | 11.54 | 8.1 | 37.39 | 0.52 | 13 | 265.3 | 59.19 | 7.75 | 11 | 68.36 | 32954.43 | 120.72 | 570.95 | 35.23 | 26.86 | 4239.45 | 0.76 | 0.95 | 0.12 | 0.25 | 1 | 10
28 | 130 | CONCLUIDO | 8.7218 | 11.47 | 8.07 | 40.37 | 0.54 | 12 | 265.77 | 59.19 | 8 | 10 | 68.58 | 33012.44 | 120.09 | 570.94 | 34.18 | 26.86 | 3719.89 | 0.79 | 0.95 | 0.13 | 0.22 | 1 | 10
29 | 130 | CONCLUIDO | 8.715 | 11.47 | 8.08 | 40.41 | 0.55 | 12 | 266.24 | 59.19 | 8.25 | 10 | 68.8 | 33070.52 | 120.3 | 570.93 | 34.44 | 26.86 | 3849.98 | 0.78 | 0.95 | 0.13 | 0.23 | 1 | 10
30 | 130 | CONCLUIDO | 8.7123 | 11.48 | 8.09 | 40.43 | 0.57 | 12 | 266.71 | 59.19 | 8.5 | 10 | 69.02 | 33128.7 | 119.68 | 570.95 | 34.57 | 26.86 | 3912.98 | 0.78 | 0.95 | 0.13 | 0.23 | 1 | 10
31 | 130 | CONCLUIDO | 8.767 | 11.41 | 8.06 | 43.98 | 0.58 | 11 | 267.18 | 59.19 | 8.75 | 9 | 69.24 | 33186.95 | 118.73 | 570.96 | 33.79 | 26.86 | 3528.42 | 0.79 | 0.95 | 0.13 | 0.21 | 1 | 10
32 | 130 | CONCLUIDO | 8.7734 | 11.4 | 8.06 | 43.94 | 0.6 | 11 | 267.66 | 59.19 | 9 | 9 | 69.46 | 33245.29 | 117.88 | 570.95 | 33.55 | 26.86 | 3405.52 | 0.8 | 0.96 | 0.13 | 0.2 | 1 | 10
33 | 130 | CONCLUIDO | 8.7706 | 11.4 | 8.06 | 43.96 | 0.61 | 11 | 268.13 | 59.19 | 9.25 | 9 | 69.69 | 33303.72 | 117.56 | 570.94 | 33.79 | 26.86 | 3530.44 | 0.79 | 0.95 | 0.12 | 0.21 | 1 | 10
34 | 130 | CONCLUIDO | 8.8337 | 11.32 | 8.03 | 48.16 | 0.63 | 10 | 268.61 | 59.19 | 9.5 | 8 | 69.91 | 33362.23 | 116.83 | 570.93 | 32.5 | 26.86 | 2889.11 | 0.83 | 0.96 | 0.13 | 0.17 | 1 | 10
35 | 130 | CONCLUIDO | 8.8583 | 11.29 | 8 | 47.97 | 0.64 | 10 | 269.08 | 59.19 | 9.75 | 8 | 70.14 | 33420.83 | 115.96 | 570.94 | 31.61 | 26.86 | 2442.41 | 0.85 | 0.96 | 0.12 | 0.14 | 1 | 10
36 | 130 | CONCLUIDO | 8.8054 | 11.36 | 8.06 | 48.38 | 0.66 | 10 | 269.56 | 59.19 | 10 | 8 | 70.36 | 33479.51 | 116.52 | 570.95 | 34.12 | 26.86 | 3697.65 | 0.79 | 0.95 | 0.12 | 0.21 | 1 | 10
37 | 130 | CONCLUIDO | 8.8186 | 11.34 | 8.05 | 48.27 | 0.68 | 10 | 270.03 | 59.19 | 10.25 | 8 | 70.59 | 33538.28 | 115.29 | 570.95 | 33.41 | 26.86 | 3343.47 | 0.8 | 0.96 | 0.12 | 0.19 | 1 | 10
38 | 130 | CONCLUIDO | 8.8852 | 11.25 | 8.01 | 53.4 | 0.69 | 9 | 270.51 | 59.19 | 10.5 | 7 | 70.82 | 33597.14 | 115.09 | 570.93 | 32.18 | 26.86 | 2733.03 | 0.83 | 0.96 | 0.12 | 0.16 | 1 | 10
39 | 130 | CONCLUIDO | 8.8771 | 11.26 | 8.02 | 53.47 | 0.71 | 9 | 270.99 | 59.19 | 10.75 | 7 | 71.04 | 33656.08 | 114.95 | 570.95 | 32.47 | 26.86 | 2877.44 | 0.83 | 0.96 | 0.12 | 0.17 | 1 | 10
40 | 130 | CONCLUIDO | 8.8788 | 11.26 | 8.02 | 53.45 | 0.72 | 9 | 271.47 | 59.19 | 11 | 7 | 71.27 | 33715.11 | 114.33 | 570.94 | 32.38 | 26.86 | 2833.05 | 0.83 | 0.96 | 0.12 | 0.16 | 1 | 10
41 | 130 | CONCLUIDO | 8.8725 | 11.27 | 8.03 | 53.51 | 0.74 | 9 | 271.95 | 59.19 | 11.25 | 7 | 71.5 | 33774.23 | 113.8 | 570.95 | 32.68 | 26.86 | 2981.93 | 0.82 | 0.96 | 0.12 | 0.17 | 1 | 10
42 | 130 | CONCLUIDO | 8.9454 | 11.18 | 7.98 | 59.87 | 0.75 | 8 | 272.43 | 59.19 | 11.5 | 6 | 71.73 | 33833.57 | 111.93 | 570.95 | 31.24 | 26.86 | 2268.14 | 0.86 | 0.96 | 0.12 | 0.13 | 1 | 10
43 | 130 | CONCLUIDO | 8.9608 | 11.16 | 7.96 | 59.73 | 0.77 | 8 | 272.91 | 59.19 | 11.75 | 6 | 71.96 | 33892.87 | 111.62 | 570.94 | 30.6 | 26.86 | 1949.3 | 0.88 | 0.97 | 0.12 | 0.11 | 1 | 10
44 | 130 | CONCLUIDO | 8.921 | 11.21 | 8.01 | 60.1 | 0.78 | 8 | 273.39 | 59.19 | 12 | 6 | 72.2 | 33952.26 | 112.29 | 570.97 | 32.42 | 26.86 | 2859.62 | 0.83 | 0.96 | 0.12 | 0.16 | 1 | 10
45 | 130 | CONCLUIDO | 8.9428 | 11.18 | 7.99 | 59.9 | 0.8 | 8 | 273.87 | 59.19 | 12.25 | 6 | 72.43 | 34011.74 | 111.51 | 570.93 | 31.43 | 26.86 | 2364.28 | 0.85 | 0.96 | 0.12 | 0.13 | 1 | 10
46 | 130 | CONCLUIDO | 8.9359 | 11.19 | 7.99 | 59.96 | 0.81 | 8 | 274.35 | 59.19 | 12.5 | 6 | 72.66 | 34071.31 | 110.71 | 570.93 | 31.71 | 26.86 | 2502.1 | 0.85 | 0.96 | 0.12 | 0.14 | 1 | 10
47 | 130 | CONCLUIDO | 8.9306 | 11.2 | 8 | 60.01 | 0.83 | 8 | 274.84 | 59.19 | 12.75 | 6 | 72.89 | 34130.98 | 109.59 | 570.93 | 31.86 | 26.86 | 2579.47 | 0.84 | 0.96 | 0.12 | 0.15 | 1 | 10
48 | 130 | CONCLUIDO | 8.9885 | 11.13 | 7.98 | 68.38 | 0.84 | 7 | 275.32 | 59.19 | 13 | 5 | 73.13 | 34190.73 | 108.78 | 570.94 | 31.15 | 26.86 | 2227.46 | 0.86 | 0.96 | 0.12 | 0.12 | 1 | 10
49 | 130 | CONCLUIDO | 9.0002 | 11.11 | 7.96 | 68.26 | 0.86 | 7 | 275.81 | 59.19 | 13.25 | 5 | 73.36 | 34250.57 | 108.09 | 570.93 | 30.67 | 26.86 | 1989.5 | 0.88 | 0.97 | 0.12 | 0.11 | 1 | 10
50 | 130 | CONCLUIDO | 9.0083 | 11.1 | 7.95 | 68.17 | 0.87 | 7 | 276.29 | 59.19 | 13.5 | 5 | 73.6 | 34310.51 | 107.81 | 570.93 | 30.29 | 26.86 | 1797.13 | 0.89 | 0.97 | 0.12 | 0.1 | 1 | 10
51 | 130 | CONCLUIDO | 8.9841 | 11.13 | 7.98 | 68.43 | 0.88 | 7 | 276.78 | 59.19 | 13.75 | 5 | 73.84 | 34370.54 | 107.97 | 570.93 | 31.52 | 26.86 | 2415.3 | 0.85 | 0.96 | 0.12 | 0.13 | 1 | 10
52 | 130 | CONCLUIDO | 9.0029 | 11.11 | 7.96 | 68.23 | 0.9 | 7 | 277.27 | 59.19 | 14 | 5 | 74.07 | 34430.66 | 106.87 | 570.93 | 30.55 | 26.86 | 1929.98 | 0.88 | 0.97 | 0.12 | 0.11 | 1 | 10
53 | 130 | CONCLUIDO | 8.989 | 11.12 | 7.98 | 68.38 | 0.91 | 7 | 277.76 | 59.19 | 14.25 | 5 | 74.31 | 34490.87 | 106.88 | 570.93 | 31.26 | 26.86 | 2281.41 | 0.86 | 0.96 | 0.12 | 0.12 | 1 | 10
54 | 130 | CONCLUIDO | 8.9805 | 11.14 | 7.99 | 68.47 | 0.93 | 7 | 278.25 | 59.19 | 14.5 | 4 | 74.55 | 34551.18 | 106.82 | 570.95 | 31.54 | 26.86 | 2422.34 | 0.85 | 0.96 | 0.12 | 0.14 | 1 | 10
55 | 130 | CONCLUIDO | 8.978 | 11.14 | 7.99 | 68.5 | 0.94 | 7 | 278.74 | 59.19 | 14.75 | 4 | 74.79 | 34611.59 | 106.22 | 570.93 | 31.53 | 26.86 | 2420.44 | 0.85 | 0.96 | 0.12 | 0.14 | 1 | 10
56 | 130 | CONCLUIDO | 8.9899 | 11.12 | 7.98 | 68.37 | 0.96 | 7 | 279.23 | 59.19 | 15 | 4 | 75.03 | 34672.08 | 105.41 | 570.99 | 31.06 | 26.86 | 2183.97 | 0.86 | 0.96 | 0.12 | 0.12 | 1 | 10
57 | 130 | CONCLUIDO | 9.0573 | 11.04 | 7.94 | 79.42 | 0.97 | 6 | 279.72 | 59.19 | 15.25 | 3 | 75.27 | 34732.68 | 104.51 | 570.94 | 29.94 | 26.86 | 1627.4 | 0.9 | 0.97 | 0.12 | 0.09 | 1 | 10
58 | 130 | CONCLUIDO | 9.065 | 11.03 | 7.93 | 79.33 | 0.98 | 6 | 280.21 | 59.19 | 15.5 | 3 | 75.52 | 34793.36 | 104.1 | 570.93 | 29.73 | 26.86 | 1521.02 | 0.9 | 0.97 | 0.12 | 0.08 | 1 | 10
59 | 130 | CONCLUIDO | 9.0443 | 11.06 | 7.96 | 79.58 | 1 | 6 | 280.7 | 59.19 | 15.75 | 3 | 75.76 | 34854.15 | 104.28 | 570.93 | 30.57 | 26.86 | 1944.66 | 0.88 | 0.97 | 0.12 | 0.11 | 1 | 10
60 | 130 | CONCLUIDO | 9.0386 | 11.06 | 7.97 | 79.65 | 1.01 | 6 | 281.2 | 59.19 | 16 | 3 | 76 | 34915.03 | 103.9 | 570.93 | 30.8 | 26.86 | 2056.15 | 0.87 | 0.97 | 0.12 | 0.11 | 1 | 10
61 | 130 | CONCLUIDO | 9.0343 | 11.07 | 7.97 | 79.71 | 1.03 | 6 | 281.69 | 59.19 | 16.25 | 2 | 76.25 | 34976 | 104.03 | 570.97 | 30.91 | 26.86 | 2113.74 | 0.87 | 0.97 | 0.12 | 0.12 | 1 | 10
62 | 130 | CONCLUIDO | 9.038 | 11.06 | 7.97 | 79.66 | 1.04 | 6 | 282.19 | 59.19 | 16.5 | 2 | 76.49 | 35037.08 | 103.73 | 570.93 | 30.77 | 26.86 | 2043.46 | 0.87 | 0.97 | 0.12 | 0.11 | 1 | 10
63 | 130 | CONCLUIDO | 9.0357 | 11.07 | 7.97 | 79.69 | 1.06 | 6 | 282.68 | 59.19 | 16.75 | 1 | 76.74 | 35098.25 | 103.89 | 570.93 | 30.82 | 26.86 | 2066.99 | 0.87 | 0.97 | 0.12 | 0.12 | 1 | 10
64 | 130 | CONCLUIDO | 9.0337 | 11.07 | 7.97 | 79.71 | 1.07 | 6 | 283.18 | 59.19 | 17 | 0 | 76.98 | 35159.52 | 103.93 | 570.93 | 30.9 | 26.86 | 2110.17 | 0.87 | 0.97 | 0.12 | 0.12 | 1 | 10