## Sheet1
| Volume de calda [L] | STATUS | Capacidade operacional [ha/h] | Tempo de missao [h] | Tempo util [h] | Tempo por voo [min] | Autonomia Projetada [h] | N° Voos | MTOW [kg] | Massa Estrutura [kg] | Combustível [kg] | Abastecimentos | Massa gerador | Potência gerador [W] | Combustível consumido [L] | Calda cons [L] | Distância percorrida [km] | Distância Pulverizando [km] | RTL ACUMULADO[m] | EOC [km/km] | EOC [h/h] | Tempo de manobra [h] | Tempo rtl_rtw [h] | V pulv [m/s] | V desloc [m/s]
0 | 140 | CONCLUIDO | 4.9295 | 20.29 | 10.54 | 4.83 | 0.06 | 131 | 274.09 | 60.56 | 1 | 129 | 72.53 | 34038.11 | 180.99 | 571.08 | 111.5 | 26.86 | 41781.91 | 0.24 | 0.73 | 0.31 | 2.69 | 1 | 10
1 | 140 | CONCLUIDO | 5.5988 | 17.86 | 9.84 | 6.03 | 0.08 | 98 | 274.57 | 60.56 | 1.25 | 96 | 72.76 | 34097.72 | 168.48 | 571.06 | 89.34 | 26.86 | 30867 | 0.3 | 0.78 | 0.27 | 1.99 | 1 | 10
2 | 140 | CONCLUIDO | 6.0994 | 16.4 | 9.42 | 7.25 | 0.1 | 78 | 275.05 | 60.56 | 1.5 | 76 | 73 | 34157.42 | 160.82 | 571.12 | 76.09 | 26.86 | 24341.48 | 0.35 | 0.82 | 0.23 | 1.57 | 1 | 10
3 | 140 | CONCLUIDO | 6.4788 | 15.44 | 9.14 | 8.44 | 0.11 | 65 | 275.54 | 60.56 | 1.75 | 63 | 73.23 | 34217.22 | 155.62 | 571.12 | 67.33 | 26.86 | 20029.84 | 0.4 | 0.84 | 0.21 | 1.28 | 1 | 10
4 | 140 | CONCLUIDO | 6.7622 | 14.79 | 8.96 | 9.6 | 0.13 | 56 | 276.02 | 60.56 | 2 | 54 | 73.47 | 34277.1 | 152.22 | 571.19 | 61.82 | 26.86 | 17317.92 | 0.43 | 0.86 | 0.2 | 1.11 | 1 | 10
5 | 140 | CONCLUIDO | 7.004 | 14.28 | 8.82 | 10.8 | 0.14 | 49 | 276.51 | 60.56 | 2.25 | 47 | 73.71 | 34337.08 | 149.36 | 570.94 | 57.31 | 26.86 | 15096.26 | 0.47 | 0.87 | 0.19 | 0.96 | 1 | 10
6 | 140 | CONCLUIDO | 7.2324 | 13.83 | 8.68 | 12.11 | 0.16 | 43 | 277 | 60.56 | 2.5 | 41 | 73.94 | 34397.15 | 146.65 | 570.97 | 52.92 | 26.86 | 12932.1 | 0.51 | 0.89 | 0.18 | 0.83 | 1 | 10
7 | 140 | CONCLUIDO | 7.3961 | 13.52 | 8.58 | 13.2 | 0.18 | 39 | 277.48 | 60.56 | 2.75 | 37 | 74.18 | 34457.31 | 144.62 | 570.96 | 49.8 | 26.86 | 11390.52 | 0.54 | 0.9 | 0.17 | 0.73 | 1 | 10
8 | 140 | CONCLUIDO | 7.5964 | 13.16 | 8.44 | 14.46 | 0.19 | 35 | 277.97 | 60.56 | 3 | 33 | 74.42 | 34517.57 | 141.65 | 571 | 45.45 | 26.86 | 9240.45 | 0.59 | 0.91 | 0.15 | 0.58 | 1 | 10
9 | 140 | CONCLUIDO | 7.5893 | 13.18 | 8.55 | 15.55 | 0.21 | 33 | 278.46 | 60.56 | 3.25 | 31 | 74.66 | 34577.92 | 143.45 | 570.99 | 49.18 | 26.86 | 11110.63 | 0.55 | 0.9 | 0.16 | 0.7 | 1 | 10
10 | 140 | CONCLUIDO | 7.7353 | 12.93 | 8.46 | 16.92 | 0.22 | 30 | 278.95 | 60.56 | 3.5 | 28 | 74.9 | 34638.36 | 141.5 | 570.98 | 46.26 | 26.86 | 9667.15 | 0.58 | 0.91 | 0.16 | 0.61 | 1 | 10
11 | 140 | CONCLUIDO | 7.8274 | 12.78 | 8.41 | 18.03 | 0.24 | 28 | 279.44 | 60.56 | 3.75 | 26 | 75.14 | 34698.9 | 140.4 | 570.96 | 44.67 | 26.86 | 8881.54 | 0.6 | 0.91 | 0.16 | 0.56 | 1 | 10
12 | 140 | CONCLUIDO | 7.9243 | 12.62 | 8.36 | 19.29 | 0.25 | 26 | 279.94 | 60.56 | 4 | 24 | 75.38 | 34759.54 | 139.09 | 570.99 | 43.24 | 26.86 | 8179.35 | 0.62 | 0.92 | 0.15 | 0.51 | 1 | 10
13 | 140 | CONCLUIDO | 7.9699 | 12.55 | 8.34 | 20.02 | 0.27 | 25 | 280.43 | 60.56 | 4.25 | 23 | 75.62 | 34820.27 | 138.4 | 570.99 | 42.48 | 26.86 | 7804.2 | 0.63 | 0.92 | 0.15 | 0.49 | 1 | 10
14 | 140 | CONCLUIDO | 8.0672 | 12.4 | 8.29 | 21.64 | 0.29 | 23 | 280.92 | 60.56 | 4.5 | 21 | 75.87 | 34881.09 | 137.21 | 570.97 | 40.93 | 26.86 | 7039.98 | 0.66 | 0.93 | 0.15 | 0.44 | 1 | 10
15 | 140 | CONCLUIDO | 8.1125 | 12.33 | 8.28 | 22.57 | 0.3 | 22 | 281.41 | 60.56 | 4.75 | 20 | 76.11 | 34942.02 | 136.75 | 571.04 | 40.37 | 26.86 | 6764.66 | 0.67 | 0.93 | 0.14 | 0.42 | 1 | 10
16 | 140 | CONCLUIDO | 8.1609 | 12.25 | 8.26 | 23.59 | 0.32 | 21 | 281.91 | 60.56 | 5 | 19 | 76.35 | 35003.04 | 136.1 | 570.98 | 39.74 | 26.86 | 6453.61 | 0.68 | 0.93 | 0.14 | 0.4 | 1 | 10
17 | 140 | CONCLUIDO | 8.2141 | 12.17 | 8.23 | 24.69 | 0.33 | 20 | 282.4 | 60.56 | 5.25 | 18 | 76.6 | 35064.15 | 135.16 | 570.93 | 38.93 | 26.86 | 6053.77 | 0.69 | 0.94 | 0.14 | 0.38 | 1 | 10
18 | 140 | CONCLUIDO | 8.294 | 12.06 | 8.16 | 25.78 | 0.35 | 19 | 282.9 | 60.56 | 5.5 | 17 | 76.85 | 35125.37 | 133.59 | 570.96 | 36.58 | 26.86 | 4882.9 | 0.73 | 0.94 | 0.14 | 0.31 | 1 | 10
19 | 140 | CONCLUIDO | 8.3018 | 12.05 | 8.2 | 27.35 | 0.36 | 18 | 283.4 | 60.56 | 5.75 | 16 | 77.09 | 35186.68 | 134.02 | 571.09 | 38.57 | 26.86 | 5884.56 | 0.7 | 0.94 | 0.13 | 0.35 | 1 | 10
20 | 140 | CONCLUIDO | 8.343 | 11.99 | 8.2 | 28.93 | 0.38 | 17 | 283.9 | 60.56 | 6 | 15 | 77.34 | 35248.1 | 133.44 | 570.95 | 38.1 | 26.86 | 5655.08 | 0.7 | 0.94 | 0.13 | 0.34 | 1 | 10
21 | 140 | CONCLUIDO | 8.3515 | 11.97 | 8.19 | 28.89 | 0.39 | 17 | 284.4 | 60.56 | 6.25 | 15 | 77.59 | 35309.61 | 133.05 | 570.97 | 37.66 | 26.86 | 5433.52 | 0.71 | 0.94 | 0.14 | 0.33 | 1 | 10
22 | 140 | CONCLUIDO | 8.4073 | 11.89 | 8.16 | 30.59 | 0.41 | 16 | 284.89 | 60.56 | 6.5 | 14 | 77.84 | 35371.22 | 132.31 | 570.93 | 36.84 | 26.86 | 5029.87 | 0.73 | 0.94 | 0.13 | 0.3 | 1 | 10
23 | 140 | CONCLUIDO | 8.461 | 11.82 | 8.13 | 32.54 | 0.42 | 15 | 285.39 | 60.56 | 6.75 | 13 | 78.09 | 35432.93 | 131.26 | 570.96 | 36.11 | 26.86 | 4667.49 | 0.74 | 0.95 | 0.13 | 0.28 | 1 | 10
24 | 140 | CONCLUIDO | 8.4581 | 11.82 | 8.14 | 32.55 | 0.44 | 15 | 285.9 | 60.56 | 7 | 13 | 78.34 | 35494.74 | 131.35 | 570.98 | 36.05 | 26.86 | 4639.05 | 0.75 | 0.95 | 0.13 | 0.28 | 1 | 10
25 | 140 | CONCLUIDO | 8.5157 | 11.74 | 8.11 | 34.76 | 0.45 | 14 | 286.4 | 60.56 | 7.25 | 12 | 78.59 | 35556.78 | 130.44 | 570.93 | 35.3 | 26.86 | 4269.15 | 0.76 | 0.95 | 0.13 | 0.26 | 1 | 10
26 | 140 | CONCLUIDO | 8.5088 | 11.75 | 8.12 | 34.8 | 0.47 | 14 | 286.9 | 60.56 | 7.5 | 12 | 78.85 | 35618.8 | 130.13 | 570.99 | 35.58 | 26.86 | 4408.01 | 0.75 | 0.95 | 0.13 | 0.27 | 1 | 10
27 | 140 | CONCLUIDO | 8.5702 | 11.67 | 8.09 | 37.33 | 0.48 | 13 | 287.41 | 60.56 | 7.75 | 11 | 79.1 | 35680.92 | 129.15 | 570.99 | 34.57 | 26.86 | 3906.61 | 0.78 | 0.95 | 0.13 | 0.23 | 1 | 10
28 | 140 | CONCLUIDO | 8.5919 | 11.64 | 8.06 | 37.19 | 0.49 | 13 | 287.91 | 60.56 | 8 | 11 | 79.36 | 35743.15 | 128.41 | 570.95 | 33.48 | 26.86 | 3364.47 | 0.8 | 0.95 | 0.13 | 0.21 | 1 | 10
29 | 140 | CONCLUIDO | 8.5602 | 11.68 | 8.1 | 37.39 | 0.51 | 13 | 288.42 | 60.56 | 8.25 | 11 | 79.61 | 35805.48 | 128.42 | 570.93 | 35.27 | 26.86 | 4258.84 | 0.76 | 0.95 | 0.12 | 0.25 | 1 | 10
30 | 140 | CONCLUIDO | 8.6203 | 11.6 | 8.07 | 40.36 | 0.52 | 12 | 288.92 | 60.56 | 8.5 | 10 | 79.87 | 35867.91 | 127.79 | 570.93 | 34.16 | 26.86 | 3707.77 | 0.79 | 0.95 | 0.13 | 0.22 | 1 | 10
31 | 140 | CONCLUIDO | 8.6159 | 11.61 | 8.08 | 40.39 | 0.54 | 12 | 289.43 | 60.56 | 8.75 | 10 | 80.12 | 35930.44 | 127.89 | 570.95 | 34.42 | 26.86 | 3838.07 | 0.78 | 0.95 | 0.12 | 0.23 | 1 | 10
32 | 140 | CONCLUIDO | 8.6129 | 11.61 | 8.08 | 40.41 | 0.55 | 12 | 289.94 | 60.56 | 9 | 10 | 80.38 | 35993.08 | 127.5 | 570.93 | 34.5 | 26.86 | 3879.6 | 0.78 | 0.95 | 0.13 | 0.23 | 1 | 10
33 | 140 | CONCLUIDO | 8.6711 | 11.53 | 8.06 | 43.95 | 0.57 | 11 | 290.45 | 60.56 | 9.25 | 9 | 80.64 | 36055.83 | 126.73 | 570.94 | 33.61 | 26.86 | 3440.18 | 0.8 | 0.96 | 0.13 | 0.2 | 1 | 10
34 | 140 | CONCLUIDO | 8.6688 | 11.54 | 8.06 | 43.96 | 0.58 | 11 | 290.96 | 60.56 | 9.5 | 9 | 80.9 | 36118.68 | 126.14 | 570.98 | 33.65 | 26.86 | 3459.86 | 0.8 | 0.95 | 0.13 | 0.21 | 1 | 10
35 | 140 | CONCLUIDO | 8.6722 | 11.53 | 8.06 | 43.94 | 0.6 | 11 | 291.47 | 60.56 | 9.75 | 9 | 81.16 | 36181.64 | 125.5 | 570.93 | 33.58 | 26.86 | 3424.64 | 0.8 | 0.96 | 0.12 | 0.2 | 1 | 10
36 | 140 | CONCLUIDO | 8.7292 | 11.46 | 8.03 | 48.2 | 0.61 | 10 | 291.98 | 60.56 | 10 | 8 | 81.42 | 36244.71 | 124.98 | 570.97 | 32.88 | 26.86 | 3077.57 | 0.82 | 0.96 | 0.12 | 0.18 | 1 | 10
37 | 140 | CONCLUIDO | 8.7408 | 11.44 | 8.02 | 48.1 | 0.62 | 10 | 292.49 | 60.56 | 10.25 | 8 | 81.68 | 36307.88 | 124.5 | 571.03 | 32.21 | 26.86 | 2742.8 | 0.83 | 0.96 | 0.13 | 0.16 | 1 | 10
38 | 140 | CONCLUIDO | 8.7506 | 11.43 | 8 | 48.03 | 0.64 | 10 | 293 | 60.56 | 10.5 | 8 | 81.95 | 36371.17 | 123.92 | 570.93 | 32.03 | 26.86 | 2650.95 | 0.84 | 0.96 | 0.12 | 0.15 | 1 | 10
39 | 140 | CONCLUIDO | 8.7039 | 11.49 | 8.07 | 48.39 | 0.65 | 10 | 293.52 | 60.56 | 10.75 | 8 | 82.21 | 36434.56 | 124.34 | 570.93 | 33.96 | 26.86 | 3616.76 | 0.79 | 0.95 | 0.13 | 0.21 | 1 | 10
40 | 140 | CONCLUIDO | 8.7788 | 11.39 | 8.02 | 53.47 | 0.67 | 9 | 294.03 | 60.56 | 11 | 7 | 82.48 | 36498.06 | 122.75 | 570.96 | 32.44 | 26.86 | 2864.24 | 0.83 | 0.96 | 0.12 | 0.17 | 1 | 10
41 | 140 | CONCLUIDO | 8.7858 | 11.38 | 8.01 | 53.41 | 0.68 | 9 | 294.55 | 60.56 | 11.25 | 7 | 82.74 | 36561.67 | 123.07 | 570.93 | 32.19 | 26.86 | 2739.01 | 0.83 | 0.96 | 0.12 | 0.16 | 1 | 10
42 | 140 | CONCLUIDO | 8.7794 | 11.39 | 8.02 | 53.46 | 0.69 | 9 | 295.06 | 60.56 | 11.5 | 7 | 83.01 | 36625.39 | 122.92 | 570.93 | 32.45 | 26.86 | 2865.7 | 0.83 | 0.96 | 0.12 | 0.17 | 1 | 10
43 | 140 | CONCLUIDO | 8.7826 | 11.39 | 8.02 | 53.43 | 0.71 | 9 | 295.58 | 60.56 | 11.75 | 7 | 83.28 | 36689.22 | 122.37 | 570.97 | 32.27 | 26.86 | 2780.25 | 0.83 | 0.96 | 0.12 | 0.16 | 1 | 10
44 | 140 | CONCLUIDO | 8.7758 | 11.4 | 8.02 | 53.49 | 0.72 | 9 | 296.1 | 60.56 | 12 | 7 | 83.54 | 36753.16 | 121.92 | 570.97 | 32.64 | 26.86 | 2963.59 | 0.82 | 0.96 | 0.12 | 0.17 | 1 | 10
45 | 140 | CONCLUIDO | 8.7803 | 11.39 | 8.02 | 53.45 | 0.74 | 9 | 296.62 | 60.56 | 12.25 | 7 | 83.81 | 36817.22 | 120.93 | 571.01 | 32.44 | 26.86 | 2865.36 | 0.83 | 0.96 | 0.12 | 0.17 | 1 | 10
46 | 140 | CONCLUIDO | 8.8589 | 11.29 | 7.97 | 59.77 | 0.75 | 8 | 297.14 | 60.56 | 12.5 | 6 | 84.08 | 36881.39 | 119.78 | 570.99 | 30.7 | 26.86 | 1997.99 | 0.87 | 0.97 | 0.12 | 0.12 | 1 | 10
47 | 140 | CONCLUIDO | 8.85 | 11.3 | 7.98 | 59.85 | 0.76 | 8 | 297.66 | 60.56 | 12.75 | 6 | 84.36 | 36945.67 | 120.01 | 570.93 | 31.29 | 26.86 | 2292.32 | 0.86 | 0.96 | 0.12 | 0.13 | 1 | 10
48 | 140 | CONCLUIDO | 8.8344 | 11.32 | 8 | 60 | 0.78 | 8 | 298.18 | 60.56 | 13 | 6 | 84.63 | 37010.06 | 120.05 | 570.96 | 31.84 | 26.86 | 2569.47 | 0.84 | 0.96 | 0.12 | 0.15 | 1 | 10
49 | 140 | CONCLUIDO | 8.8341 | 11.32 | 8 | 60.01 | 0.79 | 8 | 298.71 | 60.56 | 13.25 | 6 | 84.9 | 37074.57 | 119.66 | 570.93 | 31.95 | 26.86 | 2621.83 | 0.84 | 0.96 | 0.12 | 0.15 | 1 | 10
50 | 140 | CONCLUIDO | 8.8372 | 11.32 | 8 | 59.98 | 0.8 | 8 | 299.23 | 60.56 | 13.5 | 6 | 85.18 | 37139.2 | 118.72 | 570.93 | 31.84 | 26.86 | 2565.69 | 0.84 | 0.96 | 0.12 | 0.14 | 1 | 10
51 | 140 | CONCLUIDO | 8.8359 | 11.32 | 8 | 59.99 | 0.82 | 8 | 299.76 | 60.56 | 13.75 | 6 | 85.45 | 37204.07 | 117.84 | 570.93 | 31.83 | 26.86 | 2560.79 | 0.84 | 0.96 | 0.12 | 0.15 | 1 | 10
52 | 140 | CONCLUIDO | 8.8944 | 11.24 | 7.98 | 68.37 | 0.83 | 7 | 300.28 | 60.56 | 14 | 5 | 85.73 | 37268.93 | 117.04 | 570.95 | 31.13 | 26.86 | 2219.51 | 0.86 | 0.96 | 0.12 | 0.12 | 1 | 10
53 | 140 | CONCLUIDO | 8.901 | 11.23 | 7.97 | 68.3 | 0.84 | 7 | 300.81 | 60.56 | 14.25 | 5 | 86 | 37333.9 | 116.52 | 570.95 | 30.73 | 26.86 | 2020.47 | 0.87 | 0.97 | 0.12 | 0.12 | 1 | 10
54 | 140 | CONCLUIDO | 8.912 | 11.22 | 7.95 | 68.18 | 0.86 | 7 | 301.34 | 60.56 | 14.5 | 5 | 86.28 | 37399 | 116.31 | 570.97 | 30.28 | 26.86 | 1791.21 | 0.89 | 0.97 | 0.12 | 0.1 | 1 | 10
55 | 140 | CONCLUIDO | 8.8997 | 11.24 | 7.97 | 68.31 | 0.87 | 7 | 301.86 | 60.56 | 14.75 | 5 | 86.56 | 37464.21 | 116.17 | 570.93 | 31 | 26.86 | 2153.31 | 0.87 | 0.97 | 0.12 | 0.12 | 1 | 10
56 | 140 | CONCLUIDO | 8.897 | 11.24 | 7.97 | 68.34 | 0.88 | 7 | 302.39 | 60.56 | 15 | 5 | 86.84 | 37529.55 | 115.77 | 570.93 | 30.97 | 26.86 | 2138.42 | 0.87 | 0.97 | 0.12 | 0.12 | 1 | 10
57 | 140 | CONCLUIDO | 8.8981 | 11.24 | 7.97 | 68.33 | 0.9 | 7 | 302.92 | 60.56 | 15.25 | 5 | 87.12 | 37595 | 115.28 | 570.93 | 31.02 | 26.86 | 2160.66 | 0.87 | 0.97 | 0.12 | 0.12 | 1 | 10
58 | 140 | CONCLUIDO | 8.8946 | 11.24 | 7.98 | 68.37 | 0.91 | 7 | 303.46 | 60.56 | 15.5 | 5 | 87.4 | 37660.57 | 115.28 | 570.93 | 31.15 | 26.86 | 2230.25 | 0.86 | 0.96 | 0.12 | 0.12 | 1 | 10
59 | 140 | CONCLUIDO | 8.8847 | 11.26 | 7.99 | 68.47 | 0.92 | 7 | 303.99 | 60.56 | 15.75 | 5 | 87.68 | 37726.27 | 115.27 | 570.93 | 31.58 | 26.86 | 2443.27 | 0.85 | 0.96 | 0.12 | 0.14 | 1 | 10
60 | 140 | CONCLUIDO | 8.8902 | 11.25 | 7.98 | 68.41 | 0.94 | 7 | 304.52 | 60.56 | 16 | 5 | 87.97 | 37792.08 | 114.41 | 570.93 | 31.33 | 26.86 | 2317.94 | 0.86 | 0.96 | 0.12 | 0.13 | 1 | 10
61 | 140 | CONCLUIDO | 8.9628 | 11.16 | 7.94 | 79.43 | 0.95 | 6 | 305.06 | 60.56 | 16.25 | 4 | 88.25 | 37858.02 | 113.04 | 570.93 | 29.98 | 26.86 | 1647.94 | 0.9 | 0.97 | 0.12 | 0.09 | 1 | 10
62 | 140 | CONCLUIDO | 8.9688 | 11.15 | 7.94 | 79.35 | 0.96 | 6 | 305.59 | 60.56 | 16.5 | 4 | 88.54 | 37924.08 | 112.62 | 570.93 | 29.72 | 26.86 | 1517.42 | 0.9 | 0.97 | 0.12 | 0.08 | 1 | 10
63 | 140 | CONCLUIDO | 8.9494 | 11.17 | 7.96 | 79.59 | 0.97 | 6 | 306.13 | 60.56 | 16.75 | 4 | 88.83 | 37990.27 | 112.66 | 570.94 | 30.69 | 26.86 | 2002.09 | 0.88 | 0.97 | 0.12 | 0.11 | 1 | 10
64 | 140 | CONCLUIDO | 8.9644 | 11.16 | 7.94 | 79.41 | 0.99 | 6 | 306.67 | 60.56 | 17 | 4 | 89.11 | 38056.58 | 112.01 | 570.93 | 29.95 | 26.86 | 1630.7 | 0.9 | 0.97 | 0.12 | 0.09 | 1 | 10
65 | 140 | CONCLUIDO | 8.9501 | 11.17 | 7.96 | 79.59 | 1 | 6 | 307.21 | 60.56 | 17.25 | 3 | 89.4 | 38123.01 | 112.13 | 570.95 | 30.56 | 26.86 | 1935.71 | 0.88 | 0.97 | 0.12 | 0.11 | 1 | 10
66 | 140 | CONCLUIDO | 8.9468 | 11.18 | 7.96 | 79.63 | 1.01 | 6 | 307.75 | 60.56 | 17.5 | 3 | 89.69 | 38189.58 | 112.32 | 570.95 | 30.73 | 26.86 | 2022.1 | 0.87 | 0.97 | 0.12 | 0.11 | 1 | 10
67 | 140 | CONCLUIDO | 8.9528 | 11.17 | 7.96 | 79.55 | 1.03 | 6 | 308.29 | 60.56 | 17.75 | 3 | 89.98 | 38256.26 | 112.19 | 570.93 | 30.42 | 26.86 | 1869.93 | 0.88 | 0.97 | 0.12 | 0.1 | 1 | 10
68 | 140 | CONCLUIDO | 8.9492 | 11.17 | 7.96 | 79.6 | 1.04 | 6 | 308.83 | 60.56 | 18 | 3 | 90.27 | 38323.08 | 111.84 | 570.93 | 30.52 | 26.86 | 1916.3 | 0.88 | 0.97 | 0.12 | 0.11 | 1 | 10
69 | 140 | CONCLUIDO | 8.9552 | 11.17 | 7.95 | 79.52 | 1.05 | 6 | 309.37 | 60.56 | 18.25 | 3 | 90.57 | 38390.02 | 110.89 | 570.93 | 30.28 | 26.86 | 1798.57 | 0.89 | 0.97 | 0.12 | 0.1 | 1 | 10
70 | 140 | CONCLUIDO | 8.9481 | 11.18 | 7.96 | 79.61 | 1.06 | 6 | 309.91 | 60.56 | 18.5 | 2 | 90.86 | 38457.09 | 110.78 | 570.93 | 30.57 | 26.86 | 1941.89 | 0.88 | 0.97 | 0.12 | 0.11 | 1 | 10
71 | 140 | CONCLUIDO | 8.9546 | 11.17 | 7.95 | 79.53 | 1.08 | 6 | 310.46 | 60.56 | 18.75 | 2 | 91.16 | 38524.29 | 110.21 | 570.93 | 30.24 | 26.86 | 1779.75 | 0.89 | 0.97 | 0.12 | 0.1 | 1 | 10
72 | 140 | CONCLUIDO | 8.9604 | 11.16 | 7.95 | 79.46 | 1.09 | 6 | 311.01 | 60.56 | 19 | 2 | 91.45 | 38591.62 | 109.88 | 570.95 | 30.03 | 26.86 | 1670.59 | 0.89 | 0.97 | 0.12 | 0.09 | 1 | 10
73 | 140 | CONCLUIDO | 8.9579 | 11.16 | 7.95 | 79.49 | 1.1 | 6 | 311.55 | 60.56 | 19.25 | 2 | 91.75 | 38659.08 | 109.46 | 570.93 | 30.18 | 26.86 | 1746.23 | 0.89 | 0.97 | 0.12 | 0.1 | 1 | 10
74 | 140 | CONCLUIDO | 8.9539 | 11.17 | 7.95 | 79.54 | 1.11 | 6 | 312.1 | 60.56 | 19.5 | 1 | 92.05 | 38726.8 | 109.13 | 570.93 | 30.27 | 26.86 | 1791.7 | 0.89 | 0.97 | 0.12 | 0.1 | 1 | 10
75 | 140 | CONCLUIDO | 8.9575 | 11.16 | 7.95 | 79.49 | 1.13 | 6 | 312.65 | 60.56 | 19.75 | 1 | 92.35 | 38794.53 | 108.91 | 570.93 | 30.13 | 26.86 | 1721.66 | 0.89 | 0.97 | 0.12 | 0.1 | 1 | 10
76 | 140 | CONCLUIDO | 8.9563 | 11.17 | 7.95 | 79.51 | 1.14 | 6 | 313.2 | 60.56 | 20 | 0 | 92.65 | 38862.4 | 109.09 | 570.93 | 30.12 | 26.86 | 1717.99 | 0.89 | 0.97 | 0.12 | 0.1 | 1 | 10