## Sheet1
| Volume de calda [L] | STATUS | Capacidade operacional [ha/h] | Tempo de missao [h] | Tempo util [h] | Tempo por voo [min] | Autonomia Projetada [h] | N° Voos | MTOW [kg] | Massa Estrutura [kg] | Combustível [kg] | Abastecimentos | Massa gerador | Potência gerador [W] | Combustível consumido [L] | Calda cons [L] | Distância percorrida [km] | Distância Pulverizando [km] | RTL ACUMULADO[m] | EOC [km/km] | EOC [h/h] | Tempo de manobra [h] | Tempo rtl_rtw [h] | V pulv [m/s] | V desloc [m/s]
0 | 110 | CONCLUIDO | 4.4824 | 22.31 | 13.57 | 5.62 | 0.08 | 145 | 213.37 | 56.13 | 1 | 143 | 46.25 | 26550.29 | 200.68 | 595.83 | 124.05 | 29.27 | 45555.68 | 0.24 | 0.68 | 2.56 | 2.94 | 1 | 10
1 | 110 | CONCLUIDO | 4.9681 | 20.13 | 12.87 | 7.02 | 0.1 | 110 | 213.78 | 56.13 | 1.25 | 108 | 46.4 | 26600.32 | 189.78 | 595.75 | 101.54 | 29.27 | 34473.1 | 0.29 | 0.72 | 2.52 | 2.24 | 1 | 10
2 | 110 | CONCLUIDO | 5.3417 | 18.72 | 12.39 | 8.45 | 0.12 | 88 | 214.19 | 56.13 | 1.5 | 86 | 46.56 | 26650.41 | 182.22 | 595.78 | 87.1 | 29.27 | 27363.36 | 0.34 | 0.75 | 2.47 | 1.76 | 1 | 10
3 | 110 | CONCLUIDO | 5.599 | 17.86 | 12.12 | 9.83 | 0.14 | 74 | 214.59 | 56.13 | 1.75 | 72 | 46.72 | 26700.55 | 177.79 | 595.69 | 78.44 | 29.27 | 23103.31 | 0.37 | 0.76 | 2.46 | 1.49 | 1 | 10
4 | 110 | CONCLUIDO | 5.812 | 17.21 | 11.89 | 11.15 | 0.17 | 64 | 215 | 56.13 | 2 | 62 | 46.87 | 26750.75 | 173.83 | 595.54 | 71.22 | 29.27 | 19547.5 | 0.41 | 0.78 | 2.43 | 1.26 | 1 | 10
5 | 110 | CONCLUIDO | 5.9803 | 16.72 | 11.74 | 12.58 | 0.19 | 56 | 215.41 | 56.13 | 2.25 | 54 | 47.03 | 26801 | 171.28 | 595.65 | 66.54 | 29.27 | 17244.73 | 0.44 | 0.79 | 2.43 | 1.12 | 1 | 10
6 | 110 | CONCLUIDO | 6.1158 | 16.35 | 11.63 | 13.95 | 0.21 | 50 | 215.82 | 56.13 | 2.5 | 48 | 47.19 | 26851.31 | 168.98 | 595.53 | 62.89 | 29.27 | 15452.68 | 0.47 | 0.79 | 2.42 | 1 | 1 | 10
7 | 110 | CONCLUIDO | 6.2431 | 16.02 | 11.51 | 15.34 | 0.23 | 45 | 216.22 | 56.13 | 2.75 | 43 | 47.35 | 26901.66 | 166.75 | 595.52 | 59.37 | 29.27 | 13714.92 | 0.49 | 0.8 | 2.4 | 0.88 | 1 | 10
8 | 110 | CONCLUIDO | 6.3412 | 15.77 | 11.43 | 16.72 | 0.25 | 41 | 216.63 | 56.13 | 3 | 39 | 47.51 | 26952.08 | 165.31 | 595.48 | 56.82 | 29.27 | 12462.28 | 0.52 | 0.81 | 2.4 | 0.8 | 1 | 10
9 | 110 | CONCLUIDO | 6.4423 | 15.52 | 11.35 | 18.4 | 0.27 | 37 | 217.04 | 56.13 | 3.25 | 35 | 47.66 | 27002.55 | 163.51 | 595.61 | 54.32 | 29.27 | 11229.64 | 0.54 | 0.81 | 2.39 | 0.72 | 1 | 10
10 | 110 | CONCLUIDO | 6.4961 | 15.39 | 11.3 | 19.38 | 0.29 | 35 | 217.45 | 56.13 | 3.5 | 33 | 47.82 | 27053.07 | 162.38 | 595.48 | 52.89 | 29.27 | 10527.81 | 0.55 | 0.82 | 2.39 | 0.68 | 1 | 10
11 | 110 | CONCLUIDO | 6.582 | 15.19 | 11.23 | 21.05 | 0.31 | 32 | 217.86 | 56.13 | 3.75 | 30 | 47.98 | 27103.65 | 160.92 | 595.53 | 50.63 | 29.27 | 9409.09 | 0.58 | 0.82 | 2.38 | 0.6 | 1 | 10
12 | 110 | CONCLUIDO | 6.6274 | 15.09 | 11.21 | 22.42 | 0.33 | 30 | 218.27 | 56.13 | 4 | 28 | 48.15 | 27154.29 | 160.13 | 595.51 | 49.91 | 29.27 | 9061.69 | 0.59 | 0.82 | 2.38 | 0.58 | 1 | 10
13 | 110 | CONCLUIDO | 6.6757 | 14.98 | 11.18 | 23.97 | 0.35 | 28 | 218.68 | 56.13 | 4.25 | 26 | 48.31 | 27204.98 | 159.27 | 595.5 | 49.22 | 29.27 | 8723.87 | 0.59 | 0.83 | 2.38 | 0.56 | 1 | 10
14 | 110 | CONCLUIDO | 6.709 | 14.91 | 11.15 | 24.78 | 0.36 | 27 | 219.09 | 56.13 | 4.5 | 25 | 48.47 | 27255.72 | 158.42 | 595.47 | 48.36 | 29.27 | 8301.35 | 0.61 | 0.83 | 2.38 | 0.53 | 1 | 10
15 | 110 | CONCLUIDO | 6.7609 | 14.79 | 11.12 | 26.69 | 0.38 | 25 | 219.51 | 56.13 | 4.75 | 23 | 48.63 | 27306.53 | 157.45 | 595.46 | 47.24 | 29.27 | 7751.48 | 0.62 | 0.83 | 2.38 | 0.5 | 1 | 10
16 | 110 | CONCLUIDO | 6.8065 | 14.69 | 11.07 | 27.66 | 0.4 | 24 | 219.92 | 56.13 | 5 | 22 | 48.79 | 27357.39 | 156.12 | 595.54 | 45.43 | 29.27 | 6848.68 | 0.64 | 0.84 | 2.37 | 0.44 | 1 | 10
17 | 110 | CONCLUIDO | 6.8193 | 14.66 | 11.08 | 28.91 | 0.42 | 23 | 220.33 | 56.13 | 5.25 | 21 | 48.95 | 27408.3 | 155.88 | 595.56 | 46.07 | 29.27 | 7173.56 | 0.64 | 0.83 | 2.37 | 0.45 | 1 | 10
18 | 110 | CONCLUIDO | 6.8568 | 14.58 | 11.04 | 30.12 | 0.44 | 22 | 220.74 | 56.13 | 5.5 | 20 | 49.12 | 27459.27 | 154.87 | 595.53 | 44.85 | 29.27 | 6572.22 | 0.65 | 0.84 | 2.37 | 0.41 | 1 | 10
19 | 110 | CONCLUIDO | 6.884 | 14.53 | 11.03 | 31.51 | 0.46 | 21 | 221.16 | 56.13 | 5.75 | 19 | 49.28 | 27510.3 | 154.08 | 595.5 | 44.36 | 29.27 | 6328.4 | 0.66 | 0.84 | 2.37 | 0.4 | 1 | 10
20 | 110 | CONCLUIDO | 6.9245 | 14.44 | 10.98 | 32.95 | 0.48 | 20 | 221.57 | 56.13 | 6 | 18 | 49.45 | 27561.39 | 152.85 | 595.46 | 43.02 | 29.27 | 5662.98 | 0.68 | 0.84 | 2.36 | 0.36 | 1 | 10
21 | 110 | CONCLUIDO | 6.9357 | 14.42 | 11 | 34.75 | 0.5 | 19 | 221.99 | 56.13 | 6.25 | 17 | 49.61 | 27612.53 | 153.02 | 595.56 | 43.6 | 29.27 | 5962.33 | 0.67 | 0.84 | 2.37 | 0.38 | 1 | 10
22 | 110 | CONCLUIDO | 6.9759 | 14.34 | 10.96 | 36.54 | 0.52 | 18 | 222.4 | 56.13 | 6.5 | 16 | 49.78 | 27663.85 | 152.01 | 595.49 | 42.36 | 29.27 | 5345.94 | 0.69 | 0.84 | 2.36 | 0.34 | 1 | 10
23 | 110 | CONCLUIDO | 7.0102 | 14.26 | 10.93 | 38.59 | 0.54 | 17 | 222.82 | 56.13 | 6.75 | 15 | 49.94 | 27715.11 | 150.39 | 595.49 | 41.41 | 29.27 | 4873.69 | 0.71 | 0.85 | 2.36 | 0.31 | 1 | 10
24 | 110 | CONCLUIDO | 6.9994 | 14.29 | 10.96 | 38.67 | 0.56 | 17 | 223.23 | 56.13 | 7 | 15 | 50.11 | 27766.43 | 150.66 | 595.5 | 42.19 | 29.27 | 5263.5 | 0.69 | 0.84 | 2.36 | 0.33 | 1 | 10
25 | 110 | CONCLUIDO | 7.0398 | 14.2 | 10.92 | 40.94 | 0.58 | 16 | 223.65 | 56.13 | 7.25 | 14 | 50.27 | 27817.81 | 149.34 | 595.53 | 40.77 | 29.27 | 4560.76 | 0.72 | 0.85 | 2.36 | 0.29 | 1 | 10
26 | 110 | CONCLUIDO | 7.0259 | 14.23 | 10.94 | 41.04 | 0.59 | 16 | 224.07 | 56.13 | 7.5 | 14 | 50.44 | 27869.24 | 149.55 | 595.46 | 41.83 | 29.27 | 5089.1 | 0.7 | 0.84 | 2.36 | 0.32 | 1 | 10
27 | 110 | CONCLUIDO | 7.0616 | 14.16 | 10.91 | 43.66 | 0.61 | 15 | 224.49 | 56.13 | 7.75 | 13 | 50.61 | 27920.73 | 148.38 | 595.52 | 41.01 | 29.27 | 4685.74 | 0.71 | 0.85 | 2.36 | 0.29 | 1 | 10
28 | 110 | CONCLUIDO | 7.0631 | 14.16 | 10.91 | 43.65 | 0.63 | 15 | 224.9 | 56.13 | 8 | 13 | 50.78 | 27972.28 | 148.3 | 595.49 | 40.86 | 29.27 | 4610.91 | 0.72 | 0.85 | 2.36 | 0.28 | 1 | 10
29 | 110 | CONCLUIDO | 7.1002 | 14.08 | 10.88 | 46.63 | 0.65 | 14 | 225.32 | 56.13 | 8.25 | 12 | 50.95 | 28023.89 | 147.36 | 595.51 | 39.84 | 29.27 | 4104.43 | 0.73 | 0.85 | 2.35 | 0.25 | 1 | 10
30 | 110 | CONCLUIDO | 7.1019 | 14.08 | 10.88 | 46.62 | 0.67 | 14 | 225.74 | 56.13 | 8.5 | 12 | 51.11 | 28075.56 | 146.68 | 595.56 | 39.68 | 29.27 | 4024.82 | 0.74 | 0.85 | 2.35 | 0.25 | 1 | 10
31 | 110 | CONCLUIDO | 7.1286 | 14.03 | 10.87 | 50.15 | 0.69 | 13 | 226.16 | 56.13 | 8.75 | 11 | 51.28 | 28127.29 | 145.63 | 595.48 | 39.41 | 29.27 | 3894.21 | 0.74 | 0.85 | 2.35 | 0.24 | 1 | 10
32 | 110 | CONCLUIDO | 7.119 | 14.05 | 10.89 | 50.24 | 0.71 | 13 | 226.58 | 56.13 | 9 | 11 | 51.45 | 28179.08 | 145.49 | 595.48 | 40.07 | 29.27 | 4224.09 | 0.73 | 0.85 | 2.35 | 0.26 | 1 | 10
33 | 110 | CONCLUIDO | 7.1318 | 14.02 | 10.86 | 50.12 | 0.72 | 13 | 227 | 56.13 | 9.25 | 11 | 51.62 | 28230.92 | 144.78 | 595.51 | 39.21 | 29.27 | 3793.24 | 0.75 | 0.85 | 2.35 | 0.23 | 1 | 10
34 | 110 | CONCLUIDO | 7.1579 | 13.97 | 10.85 | 54.26 | 0.74 | 12 | 227.42 | 56.13 | 9.5 | 10 | 51.8 | 28282.83 | 144.12 | 595.46 | 38.84 | 29.27 | 3613.84 | 0.75 | 0.85 | 2.36 | 0.22 | 1 | 10
35 | 110 | CONCLUIDO | 7.1591 | 13.97 | 10.85 | 54.24 | 0.76 | 12 | 227.84 | 56.13 | 9.75 | 10 | 51.97 | 28334.8 | 143.9 | 595.51 | 38.9 | 29.27 | 3647.83 | 0.75 | 0.85 | 2.35 | 0.22 | 1 | 10
36 | 110 | CONCLUIDO | 7.1591 | 13.97 | 10.85 | 54.24 | 0.78 | 12 | 228.27 | 56.13 | 10 | 10 | 52.14 | 28386.82 | 142.82 | 595.5 | 38.64 | 29.27 | 3516.34 | 0.76 | 0.85 | 2.36 | 0.22 | 1 | 10
37 | 110 | CONCLUIDO | 7.1924 | 13.9 | 10.83 | 59.05 | 0.8 | 11 | 228.69 | 56.13 | 10.25 | 9 | 52.31 | 28438.91 | 141.88 | 595.49 | 38.14 | 29.27 | 3272.57 | 0.77 | 0.85 | 2.35 | 0.2 | 1 | 10
38 | 110 | CONCLUIDO | 7.1973 | 13.89 | 10.82 | 59 | 0.81 | 11 | 229.11 | 56.13 | 10.5 | 9 | 52.48 | 28491.06 | 141.68 | 595.49 | 37.88 | 29.27 | 3139.25 | 0.77 | 0.85 | 2.35 | 0.19 | 1 | 10
39 | 110 | CONCLUIDO | 7.195 | 13.9 | 10.82 | 59.03 | 0.83 | 11 | 229.53 | 56.13 | 10.75 | 9 | 52.66 | 28543.27 | 141.37 | 595.46 | 38.03 | 29.27 | 3216.19 | 0.77 | 0.85 | 2.35 | 0.19 | 1 | 10
40 | 110 | CONCLUIDO | 7.1983 | 13.89 | 10.81 | 58.99 | 0.85 | 11 | 229.96 | 56.13 | 11 | 9 | 52.83 | 28595.54 | 139.66 | 595.47 | 37.85 | 29.27 | 3127.64 | 0.77 | 0.85 | 2.35 | 0.19 | 1 | 10
41 | 110 | CONCLUIDO | 7.2286 | 13.83 | 10.8 | 64.79 | 0.87 | 10 | 230.38 | 56.13 | 11.25 | 8 | 53 | 28647.87 | 139.34 | 595.46 | 37.34 | 29.27 | 2875.22 | 0.78 | 0.86 | 2.35 | 0.17 | 1 | 10
42 | 110 | CONCLUIDO | 7.2212 | 13.85 | 10.81 | 64.88 | 0.89 | 10 | 230.81 | 56.13 | 11.5 | 8 | 53.18 | 28700.26 | 139.23 | 595.52 | 37.55 | 29.27 | 2981.83 | 0.78 | 0.85 | 2.36 | 0.19 | 1 | 10
43 | 110 | CONCLUIDO | 7.2244 | 13.84 | 10.81 | 64.84 | 0.9 | 10 | 231.23 | 56.13 | 11.75 | 8 | 53.36 | 28752.71 | 139.13 | 595.48 | 37.39 | 29.27 | 2899.94 | 0.78 | 0.86 | 2.35 | 0.18 | 1 | 10
44 | 110 | CONCLUIDO | 7.2249 | 13.84 | 10.81 | 64.84 | 0.92 | 10 | 231.66 | 56.13 | 12 | 8 | 53.53 | 28805.23 | 138.66 | 595.46 | 37.55 | 29.27 | 2981.16 | 0.78 | 0.86 | 2.35 | 0.18 | 1 | 10
45 | 110 | CONCLUIDO | 7.2614 | 13.77 | 10.78 | 71.86 | 0.94 | 9 | 232.08 | 56.13 | 12.25 | 7 | 53.71 | 28857.81 | 136.77 | 595.48 | 36.58 | 29.27 | 2499.28 | 0.8 | 0.86 | 2.35 | 0.15 | 1 | 10
46 | 110 | CONCLUIDO | 7.2506 | 13.79 | 10.8 | 71.99 | 0.96 | 9 | 232.51 | 56.13 | 12.5 | 7 | 53.88 | 28910.45 | 136.73 | 595.46 | 37.19 | 29.27 | 2804.53 | 0.79 | 0.86 | 2.35 | 0.17 | 1 | 10
47 | 110 | CONCLUIDO | 7.2578 | 13.78 | 10.79 | 71.9 | 0.97 | 9 | 232.94 | 56.13 | 12.75 | 7 | 54.06 | 28963.15 | 135.84 | 595.46 | 36.94 | 29.27 | 2679.78 | 0.79 | 0.86 | 2.35 | 0.16 | 1 | 10
48 | 110 | CONCLUIDO | 7.2578 | 13.78 | 10.79 | 71.9 | 0.99 | 9 | 233.37 | 56.13 | 13 | 7 | 54.24 | 29015.91 | 135.14 | 595.51 | 36.72 | 29.27 | 2568.85 | 0.8 | 0.86 | 2.35 | 0.16 | 1 | 10
49 | 110 | CONCLUIDO | 7.2566 | 13.78 | 10.79 | 71.92 | 1.01 | 9 | 233.79 | 56.13 | 13.25 | 7 | 54.42 | 29068.74 | 134.36 | 595.48 | 37.02 | 29.27 | 2722.07 | 0.79 | 0.86 | 2.35 | 0.16 | 1 | 10
50 | 110 | CONCLUIDO | 7.2509 | 13.79 | 10.8 | 71.99 | 1.02 | 9 | 234.22 | 56.13 | 13.5 | 7 | 54.6 | 29121.64 | 133.81 | 595.46 | 37.34 | 29.27 | 2878.01 | 0.78 | 0.86 | 2.35 | 0.17 | 1 | 10
51 | 110 | CONCLUIDO | 7.2845 | 13.73 | 10.78 | 80.83 | 1.04 | 8 | 234.65 | 56.13 | 13.75 | 6 | 54.78 | 29174.59 | 133.31 | 595.46 | 36.68 | 29.27 | 2555.79 | 0.8 | 0.86 | 2.35 | 0.15 | 1 | 10
52 | 110 | CONCLUIDO | 7.2926 | 13.71 | 10.76 | 80.71 | 1.06 | 8 | 235.08 | 56.13 | 14 | 6 | 54.96 | 29227.61 | 133.11 | 595.51 | 36.25 | 29.27 | 2338.74 | 0.81 | 0.86 | 2.34 | 0.13 | 1 | 10
53 | 110 | CONCLUIDO | 7.291 | 13.72 | 10.77 | 80.74 | 1.08 | 8 | 235.51 | 56.13 | 14.25 | 6 | 55.14 | 29280.69 | 133.23 | 595.57 | 36.29 | 29.27 | 2359.66 | 0.81 | 0.86 | 2.34 | 0.14 | 1 | 10
54 | 110 | CONCLUIDO | 7.2858 | 13.73 | 10.77 | 80.81 | 1.09 | 8 | 235.94 | 56.13 | 14.5 | 6 | 55.32 | 29333.84 | 133.17 | 595.46 | 36.49 | 29.27 | 2457.98 | 0.8 | 0.86 | 2.35 | 0.15 | 1 | 10
55 | 110 | CONCLUIDO | 7.2937 | 13.71 | 10.76 | 80.7 | 1.11 | 8 | 236.37 | 56.13 | 14.75 | 6 | 55.5 | 29387.05 | 131.92 | 595.46 | 36.12 | 29.27 | 2276.89 | 0.81 | 0.86 | 2.34 | 0.13 | 1 | 10
56 | 110 | CONCLUIDO | 7.2973 | 13.7 | 10.75 | 80.65 | 1.13 | 8 | 236.81 | 56.13 | 15 | 6 | 55.68 | 29440.33 | 130.39 | 595.46 | 35.9 | 29.27 | 2166.01 | 0.82 | 0.86 | 2.34 | 0.13 | 1 | 10
57 | 110 | CONCLUIDO | 7.2922 | 13.71 | 10.76 | 80.72 | 1.14 | 8 | 237.24 | 56.13 | 15.25 | 6 | 55.86 | 29493.67 | 128.86 | 595.46 | 36.2 | 29.27 | 2313.23 | 0.81 | 0.86 | 2.34 | 0.14 | 1 | 10
58 | 110 | CONCLUIDO | 7.323 | 13.66 | 10.75 | 92.12 | 1.16 | 7 | 237.67 | 56.13 | 15.5 | 4 | 56.05 | 29547.07 | 128.06 | 595.48 | 35.71 | 29.27 | 2073.19 | 0.82 | 0.86 | 2.34 | 0.12 | 1 | 10
59 | 110 | CONCLUIDO | 7.3151 | 13.67 | 10.76 | 92.25 | 1.18 | 7 | 238.11 | 56.13 | 15.75 | 3 | 56.23 | 29600.54 | 128.17 | 595.46 | 36.06 | 29.27 | 2251.18 | 0.81 | 0.86 | 2.35 | 0.14 | 1 | 10
60 | 110 | CONCLUIDO | 7.3193 | 13.66 | 10.75 | 92.18 | 1.19 | 7 | 238.54 | 56.13 | 16 | 3 | 56.41 | 29654.08 | 127.94 | 595.47 | 35.75 | 29.27 | 2097.74 | 0.82 | 0.86 | 2.35 | 0.13 | 1 | 10
61 | 110 | CONCLUIDO | 7.3198 | 13.66 | 10.75 | 92.17 | 1.21 | 7 | 238.97 | 56.13 | 16.25 | 3 | 56.6 | 29707.68 | 127.89 | 595.46 | 35.79 | 29.27 | 2115.38 | 0.82 | 0.86 | 2.35 | 0.13 | 1 | 10
62 | 110 | CONCLUIDO | 7.3195 | 13.66 | 10.75 | 92.18 | 1.23 | 7 | 239.41 | 56.13 | 16.5 | 3 | 56.78 | 29761.35 | 128.26 | 595.46 | 35.83 | 29.27 | 2136.4 | 0.82 | 0.86 | 2.35 | 0.13 | 1 | 10
63 | 110 | CONCLUIDO | 7.322 | 13.66 | 10.75 | 92.14 | 1.24 | 7 | 239.85 | 56.13 | 16.75 | 3 | 56.97 | 29815.09 | 128.07 | 595.46 | 35.74 | 29.27 | 2090.63 | 0.82 | 0.86 | 2.35 | 0.12 | 1 | 10
64 | 110 | CONCLUIDO | 7.3178 | 13.67 | 10.76 | 92.2 | 1.26 | 7 | 240.28 | 56.13 | 17 | 1 | 57.16 | 29869.01 | 128.04 | 595.48 | 35.8 | 29.27 | 2119.28 | 0.82 | 0.86 | 2.35 | 0.13 | 1 | 10
65 | 110 | CONCLUIDO | 7.32 | 13.66 | 10.75 | 92.17 | 1.27 | 7 | 240.72 | 56.13 | 17.25 | 1 | 57.34 | 29922.88 | 127.99 | 595.48 | 35.72 | 29.27 | 2079.83 | 0.82 | 0.86 | 2.35 | 0.13 | 1 | 10
66 | 110 | CONCLUIDO | 7.3198 | 13.66 | 10.75 | 92.17 | 1.29 | 7 | 241.16 | 56.13 | 17.5 | 0 | 57.53 | 29976.82 | 128.03 | 595.48 | 35.68 | 29.27 | 2061.16 | 0.82 | 0.86 | 2.35 | 0.13 | 1 | 10