## Sheet1
| Volume de calda [L] | STATUS | Capacidade operacional [ha/h] | Tempo de missao [h] | Tempo util [h] | Tempo por voo [min] | Autonomia Projetada [h] | N° Voos | MTOW [kg] | Massa Estrutura [kg] | Combustível [kg] | Abastecimentos | Massa gerador | Potência gerador [W] | Combustível consumido [L] | Calda cons [L] | Distância percorrida [km] | Distância Pulverizando [km] | RTL ACUMULADO[m] | EOC [km/km] | EOC [h/h] | Tempo de manobra [h] | Tempo rtl_rtw [h] | V pulv [m/s] | V desloc [m/s]
0 | 115 | CONCLUIDO | 5.6917 | 17.57 | 10.08 | 5.5 | 0.08 | 110 | 222.93 | 56.94 | 1 | 108 | 49.99 | 27728.69 | 151.44 | 558.9 | 97.07 | 26.7 | 34672.21 | 0.28 | 0.76 | 0.28 | 2.23 | 1 | 10
1 | 115 | CONCLUIDO | 6.3177 | 15.83 | 9.53 | 6.89 | 0.1 | 83 | 223.35 | 56.94 | 1.25 | 81 | 50.15 | 27780.03 | 142.5 | 558.91 | 79.49 | 26.7 | 26018.78 | 0.34 | 0.8 | 0.24 | 1.67 | 1 | 10
2 | 115 | CONCLUIDO | 6.7504 | 14.81 | 9.21 | 8.25 | 0.12 | 67 | 223.76 | 56.94 | 1.5 | 65 | 50.32 | 27831.42 | 137.33 | 558.98 | 69.78 | 26.7 | 21240.63 | 0.38 | 0.83 | 0.21 | 1.36 | 1 | 10
3 | 115 | CONCLUIDO | 7.102 | 14.08 | 8.96 | 9.6 | 0.14 | 56 | 224.18 | 56.94 | 1.75 | 54 | 50.49 | 27882.87 | 133.07 | 558.9 | 61.83 | 26.7 | 17323.25 | 0.43 | 0.85 | 0.2 | 1.11 | 1 | 10
4 | 115 | CONCLUIDO | 7.3733 | 13.56 | 8.79 | 10.99 | 0.16 | 48 | 224.6 | 56.94 | 2 | 46 | 50.65 | 27934.37 | 130.11 | 558.94 | 56.66 | 26.7 | 14780.24 | 0.47 | 0.87 | 0.18 | 0.94 | 1 | 10
5 | 115 | CONCLUIDO | 7.5951 | 13.17 | 8.66 | 12.37 | 0.18 | 42 | 225.01 | 56.94 | 2.25 | 40 | 50.82 | 27985.94 | 127.64 | 558.9 | 52.33 | 26.7 | 12645.4 | 0.51 | 0.88 | 0.18 | 0.81 | 1 | 10
6 | 115 | CONCLUIDO | 7.8349 | 12.76 | 8.48 | 13.75 | 0.2 | 37 | 225.43 | 56.94 | 2.5 | 35 | 50.99 | 28037.57 | 124.42 | 558.9 | 46.27 | 26.7 | 9639.62 | 0.58 | 0.9 | 0.17 | 0.62 | 1 | 10
7 | 115 | CONCLUIDO | 7.7489 | 12.9 | 8.71 | 14.93 | 0.22 | 35 | 225.85 | 56.94 | 2.75 | 33 | 51.16 | 28089.25 | 127.48 | 558.8 | 55.35 | 26.7 | 14186.78 | 0.48 | 0.88 | 0.15 | 0.85 | 1 | 10
8 | 115 | CONCLUIDO | 7.9984 | 12.5 | 8.48 | 16.42 | 0.24 | 31 | 226.27 | 56.94 | 3 | 29 | 51.33 | 28140.99 | 123.59 | 558.86 | 46.92 | 26.7 | 9991.53 | 0.57 | 0.9 | 0.16 | 0.63 | 1 | 10
9 | 115 | CONCLUIDO | 8.1297 | 12.3 | 8.41 | 18.02 | 0.25 | 28 | 226.69 | 56.94 | 3.25 | 26 | 51.5 | 28192.8 | 122.01 | 558.81 | 44.68 | 26.7 | 8890.27 | 0.6 | 0.91 | 0.15 | 0.56 | 1 | 10
10 | 115 | CONCLUIDO | 8.2192 | 12.17 | 8.36 | 19.3 | 0.27 | 26 | 227.11 | 56.94 | 3.5 | 24 | 51.67 | 28244.66 | 120.91 | 558.84 | 43.21 | 26.7 | 8161.33 | 0.62 | 0.91 | 0.15 | 0.51 | 1 | 10
11 | 115 | CONCLUIDO | 8.3102 | 12.03 | 8.32 | 20.8 | 0.29 | 24 | 227.53 | 56.94 | 3.75 | 22 | 51.84 | 28296.58 | 119.92 | 558.89 | 41.74 | 26.7 | 7436.1 | 0.64 | 0.92 | 0.15 | 0.47 | 1 | 10
12 | 115 | CONCLUIDO | 8.3552 | 11.97 | 8.3 | 21.65 | 0.31 | 23 | 227.95 | 56.94 | 4 | 21 | 52.01 | 28348.56 | 119.05 | 558.83 | 41.13 | 26.7 | 7139.44 | 0.65 | 0.92 | 0.15 | 0.45 | 1 | 10
13 | 115 | CONCLUIDO | 8.4473 | 11.84 | 8.26 | 23.59 | 0.33 | 21 | 228.38 | 56.94 | 4.25 | 19 | 52.18 | 28400.61 | 117.92 | 558.78 | 39.84 | 26.7 | 6502.33 | 0.67 | 0.93 | 0.14 | 0.4 | 1 | 10
14 | 115 | CONCLUIDO | 8.4954 | 11.77 | 8.23 | 24.7 | 0.35 | 20 | 228.8 | 56.94 | 4.5 | 18 | 52.36 | 28452.71 | 117.07 | 558.78 | 39.04 | 26.7 | 6106.47 | 0.68 | 0.93 | 0.14 | 0.38 | 1 | 10
15 | 115 | CONCLUIDO | 8.5688 | 11.67 | 8.18 | 25.82 | 0.37 | 19 | 229.22 | 56.94 | 4.75 | 17 | 52.53 | 28504.87 | 115.67 | 558.83 | 37.04 | 26.7 | 5112.08 | 0.72 | 0.94 | 0.14 | 0.32 | 1 | 10
16 | 115 | CONCLUIDO | 8.5669 | 11.67 | 8.22 | 27.41 | 0.39 | 18 | 229.65 | 56.94 | 5 | 16 | 52.7 | 28557.1 | 116.08 | 558.81 | 39.24 | 26.7 | 6217.25 | 0.68 | 0.93 | 0.13 | 0.37 | 1 | 10
17 | 115 | CONCLUIDO | 8.6312 | 11.59 | 8.18 | 28.87 | 0.41 | 17 | 230.07 | 56.94 | 5.25 | 15 | 52.88 | 28609.38 | 114.95 | 558.84 | 37.46 | 26.7 | 5333.74 | 0.71 | 0.93 | 0.14 | 0.33 | 1 | 10
18 | 115 | CONCLUIDO | 8.6755 | 11.53 | 8.16 | 30.61 | 0.42 | 16 | 230.49 | 56.94 | 5.5 | 14 | 53.05 | 28661.73 | 114.22 | 558.85 | 36.97 | 26.7 | 5093.66 | 0.72 | 0.94 | 0.13 | 0.31 | 1 | 10
19 | 115 | CONCLUIDO | 8.6783 | 11.52 | 8.16 | 30.6 | 0.44 | 16 | 230.92 | 56.94 | 5.75 | 14 | 53.23 | 28714.14 | 113.66 | 558.8 | 36.83 | 26.7 | 5023.88 | 0.73 | 0.94 | 0.14 | 0.31 | 1 | 10
20 | 115 | CONCLUIDO | 8.7165 | 11.47 | 8.15 | 32.61 | 0.46 | 15 | 231.34 | 56.94 | 6 | 13 | 53.4 | 28766.61 | 113.14 | 558.85 | 36.67 | 26.7 | 4947.97 | 0.73 | 0.94 | 0.13 | 0.3 | 1 | 10
21 | 115 | CONCLUIDO | 8.7786 | 11.39 | 8.12 | 34.78 | 0.48 | 14 | 231.77 | 56.94 | 6.25 | 12 | 53.58 | 28819.14 | 112.09 | 558.78 | 35.47 | 26.7 | 4354.21 | 0.75 | 0.94 | 0.13 | 0.26 | 1 | 10
22 | 115 | CONCLUIDO | 8.7766 | 11.39 | 8.12 | 34.79 | 0.5 | 14 | 232.2 | 56.94 | 6.5 | 12 | 53.75 | 28871.74 | 111.49 | 558.79 | 35.6 | 26.7 | 4415.66 | 0.75 | 0.94 | 0.13 | 0.27 | 1 | 10
23 | 115 | CONCLUIDO | 8.8365 | 11.32 | 8.09 | 37.32 | 0.52 | 13 | 232.62 | 56.94 | 6.75 | 11 | 53.93 | 28924.39 | 110.78 | 558.81 | 34.4 | 26.7 | 3821.93 | 0.78 | 0.95 | 0.13 | 0.23 | 1 | 10
24 | 115 | CONCLUIDO | 8.8701 | 11.27 | 8.04 | 37.12 | 0.53 | 13 | 233.05 | 56.94 | 7 | 11 | 54.11 | 28977.11 | 109.5 | 558.83 | 33.17 | 26.7 | 3209.46 | 0.81 | 0.95 | 0.12 | 0.19 | 1 | 10
25 | 115 | CONCLUIDO | 8.8762 | 11.27 | 8.08 | 40.39 | 0.55 | 12 | 233.48 | 56.94 | 7.25 | 10 | 54.29 | 29029.89 | 109.48 | 558.79 | 34.36 | 26.7 | 3807.66 | 0.78 | 0.95 | 0.13 | 0.23 | 1 | 10
26 | 115 | CONCLUIDO | 8.8757 | 11.27 | 8.08 | 40.4 | 0.57 | 12 | 233.91 | 56.94 | 7.5 | 10 | 54.46 | 29082.74 | 109.16 | 558.78 | 34.38 | 26.7 | 3819.19 | 0.78 | 0.95 | 0.13 | 0.23 | 1 | 10
27 | 115 | CONCLUIDO | 8.9255 | 11.2 | 8.06 | 43.97 | 0.59 | 11 | 234.34 | 56.94 | 7.75 | 9 | 54.64 | 29135.65 | 107.91 | 558.78 | 33.71 | 26.7 | 3489.18 | 0.79 | 0.95 | 0.13 | 0.21 | 1 | 10
28 | 115 | CONCLUIDO | 8.9197 | 11.21 | 8.07 | 44 | 0.61 | 11 | 234.77 | 56.94 | 8 | 9 | 54.82 | 29188.62 | 108.19 | 558.78 | 33.97 | 26.7 | 3618.83 | 0.79 | 0.95 | 0.13 | 0.21 | 1 | 10
29 | 115 | CONCLUIDO | 8.9259 | 11.2 | 8.06 | 43.96 | 0.62 | 11 | 235.2 | 56.94 | 8.25 | 9 | 55 | 29241.66 | 107.54 | 558.79 | 33.68 | 26.7 | 3471.46 | 0.79 | 0.95 | 0.13 | 0.21 | 1 | 10
30 | 115 | CONCLUIDO | 8.9838 | 11.13 | 8.03 | 48.19 | 0.64 | 10 | 235.63 | 56.94 | 8.5 | 8 | 55.18 | 29294.76 | 105.91 | 558.78 | 32.8 | 26.7 | 3039.2 | 0.81 | 0.95 | 0.12 | 0.18 | 1 | 10
31 | 115 | CONCLUIDO | 8.976 | 11.14 | 8.04 | 48.25 | 0.66 | 10 | 236.06 | 56.94 | 8.75 | 8 | 55.36 | 29347.92 | 105.72 | 558.83 | 33.1 | 26.7 | 3188.69 | 0.81 | 0.95 | 0.13 | 0.19 | 1 | 10
32 | 115 | CONCLUIDO | 9.0023 | 11.11 | 8.01 | 48.05 | 0.68 | 10 | 236.49 | 56.94 | 9 | 8 | 55.55 | 29401.15 | 105.3 | 558.8 | 32.17 | 26.7 | 2723.01 | 0.83 | 0.95 | 0.12 | 0.16 | 1 | 10
33 | 115 | CONCLUIDO | 8.9758 | 11.14 | 8.04 | 48.25 | 0.69 | 10 | 236.92 | 56.94 | 9.25 | 8 | 55.73 | 29454.44 | 105.05 | 558.8 | 33.23 | 26.7 | 3252.62 | 0.8 | 0.95 | 0.12 | 0.19 | 1 | 10
34 | 115 | CONCLUIDO | 9.0293 | 11.08 | 8.02 | 53.46 | 0.71 | 9 | 237.35 | 56.94 | 9.5 | 7 | 55.91 | 29507.8 | 104.48 | 558.82 | 32.42 | 26.7 | 2853.05 | 0.82 | 0.95 | 0.12 | 0.17 | 1 | 10
35 | 115 | CONCLUIDO | 9.0316 | 11.07 | 8.02 | 53.44 | 0.73 | 9 | 237.79 | 56.94 | 9.75 | 7 | 56.09 | 29561.22 | 104.07 | 558.81 | 32.37 | 26.7 | 2827.64 | 0.82 | 0.95 | 0.12 | 0.16 | 1 | 10
36 | 115 | CONCLUIDO | 9.0284 | 11.08 | 8.02 | 53.47 | 0.75 | 9 | 238.22 | 56.94 | 10 | 7 | 56.28 | 29614.71 | 102.88 | 558.8 | 32.47 | 26.7 | 2878.33 | 0.82 | 0.95 | 0.12 | 0.17 | 1 | 10
37 | 115 | CONCLUIDO | 9.0307 | 11.07 | 8.02 | 53.45 | 0.76 | 9 | 238.66 | 56.94 | 10.25 | 7 | 56.46 | 29668.27 | 101.63 | 558.78 | 32.39 | 26.7 | 2839.22 | 0.82 | 0.95 | 0.12 | 0.16 | 1 | 10
38 | 115 | CONCLUIDO | 9.0829 | 11.01 | 8 | 59.98 | 0.78 | 8 | 239.09 | 56.94 | 10.5 | 6 | 56.65 | 29721.89 | 101.28 | 558.78 | 31.73 | 26.7 | 2514.45 | 0.84 | 0.96 | 0.12 | 0.14 | 1 | 10
39 | 115 | CONCLUIDO | 9.1022 | 10.99 | 7.97 | 59.81 | 0.8 | 8 | 239.53 | 56.94 | 10.75 | 6 | 56.83 | 29775.57 | 100.86 | 558.82 | 31.07 | 26.7 | 2182.66 | 0.86 | 0.96 | 0.12 | 0.12 | 1 | 10
40 | 115 | CONCLUIDO | 9.0843 | 11.01 | 8 | 59.97 | 0.82 | 8 | 239.96 | 56.94 | 11 | 6 | 57.02 | 29829.32 | 100.89 | 558.78 | 31.78 | 26.7 | 2537.65 | 0.84 | 0.96 | 0.12 | 0.14 | 1 | 10
41 | 115 | CONCLUIDO | 9.0849 | 11.01 | 8 | 59.96 | 0.83 | 8 | 240.4 | 56.94 | 11.25 | 6 | 57.21 | 29883.27 | 99.75 | 558.83 | 31.75 | 26.7 | 2524.81 | 0.84 | 0.96 | 0.12 | 0.14 | 1 | 10
42 | 115 | CONCLUIDO | 9.0774 | 11.02 | 8 | 60.03 | 0.85 | 8 | 240.84 | 56.94 | 11.5 | 6 | 57.39 | 29937.16 | 98.45 | 558.78 | 32.16 | 26.7 | 2729.29 | 0.83 | 0.95 | 0.12 | 0.15 | 1 | 10
43 | 115 | CONCLUIDO | 9.1391 | 10.94 | 7.97 | 68.35 | 0.87 | 7 | 241.27 | 56.94 | 11.75 | 5 | 57.58 | 29991.11 | 97.43 | 558.78 | 31.07 | 26.7 | 2187.1 | 0.86 | 0.96 | 0.12 | 0.12 | 1 | 10
44 | 115 | CONCLUIDO | 9.1391 | 10.94 | 7.97 | 68.35 | 0.88 | 7 | 241.71 | 56.94 | 12 | 5 | 57.77 | 30045.13 | 97.46 | 558.78 | 31.05 | 26.7 | 2175.62 | 0.86 | 0.96 | 0.12 | 0.12 | 1 | 10
45 | 115 | CONCLUIDO | 9.1626 | 10.91 | 7.95 | 68.11 | 0.9 | 7 | 242.15 | 56.94 | 12.25 | 5 | 57.96 | 30099.23 | 96.82 | 558.81 | 30.1 | 26.7 | 1703.77 | 0.89 | 0.96 | 0.12 | 0.09 | 1 | 10
46 | 115 | CONCLUIDO | 9.1371 | 10.94 | 7.98 | 68.37 | 0.92 | 7 | 242.59 | 56.94 | 12.5 | 5 | 58.15 | 30153.38 | 96.36 | 558.79 | 31.12 | 26.7 | 2213.56 | 0.86 | 0.96 | 0.12 | 0.12 | 1 | 10
47 | 115 | CONCLUIDO | 9.1384 | 10.94 | 7.97 | 68.35 | 0.93 | 7 | 243.03 | 56.94 | 12.75 | 5 | 58.34 | 30207.61 | 95.12 | 558.78 | 31.04 | 26.7 | 2170.8 | 0.86 | 0.96 | 0.12 | 0.12 | 1 | 10
48 | 115 | CONCLUIDO | 9.1361 | 10.95 | 7.98 | 68.38 | 0.95 | 7 | 243.47 | 56.94 | 13 | 5 | 58.53 | 30261.91 | 93.51 | 558.78 | 31.21 | 26.7 | 2259.12 | 0.86 | 0.96 | 0.12 | 0.12 | 1 | 10
49 | 115 | CONCLUIDO | 9.1294 | 10.95 | 7.99 | 68.45 | 0.97 | 7 | 243.91 | 56.94 | 13.25 | 2 | 58.72 | 30316.27 | 93.01 | 558.78 | 31.33 | 26.7 | 2320.16 | 0.85 | 0.96 | 0.12 | 0.13 | 1 | 10
50 | 115 | CONCLUIDO | 9.2015 | 10.87 | 7.94 | 79.44 | 0.98 | 6 | 244.35 | 56.94 | 13.5 | 3 | 58.91 | 30370.7 | 92.28 | 558.78 | 30.01 | 26.7 | 1663.89 | 0.89 | 0.96 | 0.12 | 0.09 | 1 | 10
51 | 115 | CONCLUIDO | 9.1961 | 10.87 | 7.95 | 79.5 | 1 | 6 | 244.79 | 56.94 | 13.75 | 3 | 59.1 | 30425.2 | 92.65 | 558.78 | 30.28 | 26.7 | 1798.48 | 0.88 | 0.96 | 0.12 | 0.1 | 1 | 10
52 | 115 | CONCLUIDO | 9.1949 | 10.88 | 7.95 | 79.51 | 1.02 | 6 | 245.23 | 56.94 | 14 | 1 | 59.29 | 30479.78 | 93 | 558.78 | 30.2 | 26.7 | 1757.93 | 0.88 | 0.96 | 0.12 | 0.1 | 1 | 10
53 | 115 | CONCLUIDO | 9.1919 | 10.88 | 7.96 | 79.55 | 1.03 | 6 | 245.68 | 56.94 | 14.25 | 0 | 59.48 | 30534.42 | 93.27 | 558.78 | 30.29 | 26.7 | 1803.35 | 0.88 | 0.96 | 0.12 | 0.1 | 1 | 10