## Sheet1
| Volume de calda [L] | STATUS | Capacidade operacional [ha/h] | Tempo de missao [h] | Tempo util [h] | Tempo por voo [min] | Autonomia Projetada [h] | N° Voos | MTOW [kg] | Massa Estrutura [kg] | Combustível [kg] | Abastecimentos | Massa gerador | Potência gerador [W] | Combustível consumido [L] | Calda cons [L] | Distância percorrida [km] | Distância Pulverizando [km] | RTL ACUMULADO[m] | EOC [km/km] | EOC [h/h] | Tempo de manobra [h] | Tempo rtl_rtw [h] | V pulv [m/s] | V desloc [m/s]
0 | 130 | CONCLUIDO | 5.2324 | 19.11 | 10.34 | 5.09 | 0.07 | 122 | 252.85 | 59.19 | 1 | 120 | 62.65 | 31418.63 | 168.61 | 559 | 105.12 | 26.7 | 38638.67 | 0.25 | 0.74 | 0.3 | 2.49 | 1 | 10
1 | 130 | CONCLUIDO | 5.8757 | 17.02 | 9.72 | 6.34 | 0.09 | 92 | 253.3 | 59.19 | 1.25 | 90 | 62.86 | 31474.5 | 157.88 | 559.16 | 85.38 | 26.7 | 28919.7 | 0.31 | 0.79 | 0.25 | 1.86 | 1 | 10
2 | 130 | CONCLUIDO | 6.3741 | 15.69 | 9.31 | 7.66 | 0.11 | 73 | 253.75 | 59.19 | 1.5 | 71 | 63.06 | 31530.44 | 150.9 | 558.89 | 72.57 | 26.7 | 22609.34 | 0.37 | 0.82 | 0.23 | 1.46 | 1 | 10
3 | 130 | CONCLUIDO | 6.7311 | 14.86 | 9.07 | 8.92 | 0.12 | 61 | 254.21 | 59.19 | 1.75 | 59 | 63.26 | 31586.46 | 146.52 | 558.91 | 65.05 | 26.7 | 18910.34 | 0.41 | 0.84 | 0.21 | 1.22 | 1 | 10
4 | 130 | CONCLUIDO | 6.99 | 14.31 | 8.91 | 10.09 | 0.14 | 53 | 254.66 | 59.19 | 2 | 51 | 63.47 | 31642.55 | 143.53 | 558.89 | 60.32 | 26.7 | 16585.27 | 0.44 | 0.86 | 0.19 | 1.06 | 1 | 10
5 | 130 | CONCLUIDO | 7.2465 | 13.8 | 8.75 | 11.41 | 0.16 | 46 | 255.12 | 59.19 | 2.25 | 44 | 63.67 | 31698.72 | 140.43 | 558.84 | 55.05 | 26.7 | 13983.09 | 0.49 | 0.87 | 0.18 | 0.89 | 1 | 10
6 | 130 | CONCLUIDO | 7.4353 | 13.45 | 8.64 | 12.64 | 0.17 | 41 | 255.57 | 59.19 | 2.5 | 39 | 63.88 | 31754.97 | 138.36 | 558.81 | 51.65 | 26.7 | 12310.34 | 0.52 | 0.88 | 0.17 | 0.79 | 1 | 10
7 | 130 | CONCLUIDO | 7.6977 | 12.99 | 8.43 | 14.04 | 0.19 | 36 | 256.03 | 59.19 | 2.75 | 34 | 64.09 | 31811.29 | 134.28 | 558.85 | 44.55 | 26.7 | 8783.42 | 0.6 | 0.91 | 0.16 | 0.57 | 1 | 10
8 | 130 | CONCLUIDO | 7.551 | 13.24 | 8.73 | 14.96 | 0.21 | 35 | 256.49 | 59.19 | 3 | 33 | 64.29 | 31867.69 | 139.01 | 558.81 | 55.7 | 26.7 | 14364.17 | 0.48 | 0.88 | 0.16 | 0.87 | 1 | 10
9 | 130 | CONCLUIDO | 7.8061 | 12.81 | 8.49 | 16.43 | 0.23 | 31 | 256.95 | 59.19 | 3.25 | 29 | 64.5 | 31924.29 | 134.77 | 558.79 | 47.19 | 26.7 | 10129.4 | 0.57 | 0.9 | 0.16 | 0.64 | 1 | 10
10 | 130 | CONCLUIDO | 7.9027 | 12.65 | 8.43 | 17.44 | 0.24 | 29 | 257.41 | 59.19 | 3.5 | 27 | 64.71 | 31980.84 | 133.29 | 558.89 | 45.42 | 26.7 | 9251.79 | 0.59 | 0.91 | 0.15 | 0.58 | 1 | 10
11 | 130 | CONCLUIDO | 7.9913 | 12.51 | 8.39 | 18.64 | 0.26 | 27 | 257.86 | 59.19 | 3.75 | 25 | 64.92 | 32037.48 | 132.44 | 558.89 | 44.12 | 26.7 | 8613.56 | 0.61 | 0.91 | 0.15 | 0.53 | 1 | 10
12 | 130 | CONCLUIDO | 8.085 | 12.37 | 8.34 | 20.02 | 0.28 | 25 | 258.32 | 59.19 | 4 | 23 | 65.13 | 32094.19 | 131.18 | 558.85 | 42.48 | 26.7 | 7804.79 | 0.63 | 0.92 | 0.15 | 0.49 | 1 | 10
13 | 130 | CONCLUIDO | 8.1824 | 12.22 | 8.29 | 21.63 | 0.29 | 23 | 258.78 | 59.19 | 4.25 | 21 | 65.34 | 32150.98 | 129.91 | 558.83 | 40.97 | 26.7 | 7059.89 | 0.65 | 0.92 | 0.14 | 0.44 | 1 | 10
14 | 130 | CONCLUIDO | 8.225 | 12.16 | 8.28 | 22.57 | 0.31 | 22 | 259.25 | 59.19 | 4.5 | 20 | 65.55 | 32207.85 | 129.45 | 558.78 | 40.46 | 26.7 | 6809.93 | 0.66 | 0.92 | 0.15 | 0.42 | 1 | 10
15 | 130 | CONCLUIDO | 8.273 | 12.09 | 8.26 | 23.59 | 0.33 | 21 | 259.71 | 59.19 | 4.75 | 19 | 65.76 | 32264.79 | 128.77 | 558.78 | 39.76 | 26.7 | 6461.5 | 0.67 | 0.93 | 0.14 | 0.4 | 1 | 10
16 | 130 | CONCLUIDO | 8.3233 | 12.01 | 8.23 | 24.7 | 0.34 | 20 | 260.17 | 59.19 | 5 | 18 | 65.98 | 32321.82 | 127.99 | 558.78 | 39.03 | 26.7 | 6100.86 | 0.68 | 0.93 | 0.14 | 0.38 | 1 | 10
17 | 130 | CONCLUIDO | 8.4053 | 11.9 | 8.16 | 25.78 | 0.36 | 19 | 260.63 | 59.19 | 5.25 | 17 | 66.19 | 32378.93 | 126.46 | 558.95 | 36.58 | 26.7 | 4883.56 | 0.73 | 0.94 | 0.14 | 0.31 | 1 | 10
18 | 130 | CONCLUIDO | 8.3842 | 11.93 | 8.24 | 27.47 | 0.37 | 18 | 261.1 | 59.19 | 5.5 | 16 | 66.4 | 32436.11 | 127.46 | 558.83 | 39.97 | 26.7 | 6580.96 | 0.67 | 0.93 | 0.13 | 0.39 | 1 | 10
19 | 130 | CONCLUIDO | 8.462 | 11.82 | 8.18 | 28.88 | 0.39 | 17 | 261.56 | 59.19 | 5.75 | 15 | 66.62 | 32493.38 | 125.99 | 558.83 | 37.5 | 26.7 | 5352.42 | 0.71 | 0.93 | 0.14 | 0.33 | 1 | 10
20 | 130 | CONCLUIDO | 8.51 | 11.75 | 8.16 | 30.61 | 0.41 | 16 | 262.03 | 59.19 | 6 | 14 | 66.83 | 32550.72 | 125.19 | 558.83 | 36.99 | 26.7 | 5104.09 | 0.72 | 0.94 | 0.13 | 0.31 | 1 | 10
21 | 130 | CONCLUIDO | 8.51 | 11.75 | 8.16 | 30.61 | 0.42 | 16 | 262.49 | 59.19 | 6.25 | 14 | 67.05 | 32608.15 | 124.94 | 558.8 | 36.91 | 26.7 | 5063.27 | 0.72 | 0.94 | 0.14 | 0.31 | 1 | 10
22 | 130 | CONCLUIDO | 8.5669 | 11.67 | 8.13 | 32.54 | 0.44 | 15 | 262.96 | 59.19 | 6.5 | 13 | 67.26 | 32665.66 | 124.14 | 558.78 | 36.04 | 26.7 | 4633.11 | 0.74 | 0.94 | 0.13 | 0.28 | 1 | 10
23 | 130 | CONCLUIDO | 8.5647 | 11.68 | 8.14 | 32.55 | 0.46 | 15 | 263.42 | 59.19 | 6.75 | 13 | 67.48 | 32723.25 | 123.78 | 558.78 | 36.2 | 26.7 | 4712.75 | 0.74 | 0.94 | 0.13 | 0.28 | 1 | 10
24 | 130 | CONCLUIDO | 8.6164 | 11.61 | 8.12 | 34.78 | 0.47 | 14 | 263.89 | 59.19 | 7 | 12 | 67.7 | 32780.92 | 123.08 | 558.97 | 35.48 | 26.7 | 4358.5 | 0.75 | 0.94 | 0.13 | 0.26 | 1 | 10
25 | 130 | CONCLUIDO | 8.612 | 11.61 | 8.12 | 34.81 | 0.49 | 14 | 264.36 | 59.19 | 7.25 | 12 | 67.92 | 32838.68 | 122.29 | 558.82 | 35.63 | 26.7 | 4433.06 | 0.75 | 0.94 | 0.13 | 0.27 | 1 | 10
26 | 130 | CONCLUIDO | 8.681 | 11.52 | 8.08 | 37.29 | 0.5 | 13 | 264.83 | 59.19 | 7.5 | 11 | 68.14 | 32896.51 | 121.78 | 558.87 | 34.19 | 26.7 | 3718.98 | 0.78 | 0.95 | 0.13 | 0.23 | 1 | 10
27 | 130 | CONCLUIDO | 8.694 | 11.5 | 8.06 | 37.21 | 0.52 | 13 | 265.3 | 59.19 | 7.75 | 11 | 68.36 | 32954.43 | 120.83 | 558.81 | 33.82 | 26.7 | 3530.75 | 0.79 | 0.95 | 0.12 | 0.21 | 1 | 10
28 | 130 | CONCLUIDO | 8.7186 | 11.47 | 8.08 | 40.39 | 0.54 | 12 | 265.77 | 59.19 | 8 | 10 | 68.58 | 33012.44 | 120.69 | 558.8 | 34.34 | 26.7 | 3797.44 | 0.78 | 0.95 | 0.12 | 0.23 | 1 | 10
29 | 130 | CONCLUIDO | 8.722 | 11.47 | 8.07 | 40.37 | 0.55 | 12 | 266.24 | 59.19 | 8.25 | 10 | 68.8 | 33070.52 | 120.42 | 558.86 | 34.19 | 26.7 | 3721.38 | 0.78 | 0.95 | 0.13 | 0.22 | 1 | 10
30 | 130 | CONCLUIDO | 8.7157 | 11.47 | 8.08 | 40.41 | 0.57 | 12 | 266.71 | 59.19 | 8.5 | 10 | 69.02 | 33128.7 | 119.69 | 558.79 | 34.54 | 26.7 | 3897.98 | 0.77 | 0.95 | 0.12 | 0.23 | 1 | 10
31 | 130 | CONCLUIDO | 8.773 | 11.4 | 8.06 | 43.94 | 0.58 | 11 | 267.18 | 59.19 | 8.75 | 9 | 69.24 | 33186.95 | 119.38 | 558.78 | 33.61 | 26.7 | 3436.43 | 0.79 | 0.95 | 0.13 | 0.2 | 1 | 10
32 | 130 | CONCLUIDO | 8.7728 | 11.4 | 8.06 | 43.94 | 0.6 | 11 | 267.66 | 59.19 | 9 | 9 | 69.46 | 33245.29 | 119.04 | 558.78 | 33.61 | 26.7 | 3437.31 | 0.79 | 0.95 | 0.13 | 0.2 | 1 | 10
33 | 130 | CONCLUIDO | 8.7721 | 11.4 | 8.06 | 43.95 | 0.61 | 11 | 268.13 | 59.19 | 9.25 | 9 | 69.69 | 33303.72 | 118.55 | 558.82 | 33.66 | 26.7 | 3464.38 | 0.79 | 0.95 | 0.12 | 0.2 | 1 | 10
34 | 130 | CONCLUIDO | 8.8307 | 11.32 | 8.03 | 48.18 | 0.63 | 10 | 268.61 | 59.19 | 9.5 | 8 | 69.91 | 33362.23 | 117.17 | 558.78 | 32.69 | 26.7 | 2984.91 | 0.82 | 0.95 | 0.13 | 0.18 | 1 | 10
35 | 130 | CONCLUIDO | 8.8285 | 11.33 | 8.03 | 48.2 | 0.64 | 10 | 269.08 | 59.19 | 9.75 | 8 | 70.14 | 33420.83 | 117.15 | 558.79 | 32.67 | 26.7 | 2972.38 | 0.82 | 0.95 | 0.13 | 0.18 | 1 | 10
36 | 130 | CONCLUIDO | 8.8439 | 11.31 | 8.01 | 48.08 | 0.66 | 10 | 269.56 | 59.19 | 10 | 8 | 70.36 | 33479.51 | 116.84 | 558.82 | 32.34 | 26.7 | 2810.35 | 0.83 | 0.95 | 0.12 | 0.16 | 1 | 10
37 | 130 | CONCLUIDO | 8.8199 | 11.34 | 8.04 | 48.27 | 0.68 | 10 | 270.03 | 59.19 | 10.25 | 8 | 70.59 | 33538.28 | 116.78 | 558.78 | 33.27 | 26.7 | 3274.61 | 0.8 | 0.95 | 0.12 | 0.19 | 1 | 10
38 | 130 | CONCLUIDO | 8.8742 | 11.27 | 8.02 | 53.49 | 0.69 | 9 | 270.51 | 59.19 | 10.5 | 7 | 70.82 | 33597.14 | 116.01 | 558.78 | 32.6 | 26.7 | 2940.53 | 0.82 | 0.95 | 0.12 | 0.17 | 1 | 10
39 | 130 | CONCLUIDO | 8.8799 | 11.26 | 8.02 | 53.44 | 0.71 | 9 | 270.99 | 59.19 | 10.75 | 7 | 71.04 | 33656.08 | 115.72 | 558.78 | 32.36 | 26.7 | 2824.96 | 0.83 | 0.95 | 0.12 | 0.16 | 1 | 10
40 | 130 | CONCLUIDO | 8.8727 | 11.27 | 8.03 | 53.5 | 0.72 | 9 | 271.47 | 59.19 | 11 | 7 | 71.27 | 33715.11 | 115.38 | 558.78 | 32.67 | 26.7 | 2979.07 | 0.82 | 0.95 | 0.12 | 0.17 | 1 | 10
41 | 130 | CONCLUIDO | 8.8753 | 11.27 | 8.02 | 53.48 | 0.74 | 9 | 271.95 | 59.19 | 11.25 | 7 | 71.5 | 33774.23 | 114.14 | 558.78 | 32.51 | 26.7 | 2899.29 | 0.82 | 0.95 | 0.12 | 0.17 | 1 | 10
42 | 130 | CONCLUIDO | 8.879 | 11.26 | 8.02 | 53.45 | 0.75 | 9 | 272.43 | 59.19 | 11.5 | 7 | 71.73 | 33833.57 | 113.45 | 558.78 | 32.36 | 26.7 | 2821.62 | 0.83 | 0.95 | 0.12 | 0.16 | 1 | 10
43 | 130 | CONCLUIDO | 8.9377 | 11.19 | 7.99 | 59.94 | 0.77 | 8 | 272.91 | 59.19 | 11.75 | 6 | 71.96 | 33892.87 | 112.86 | 558.81 | 31.5 | 26.7 | 2396.84 | 0.85 | 0.96 | 0.12 | 0.14 | 1 | 10
44 | 130 | CONCLUIDO | 8.9554 | 11.17 | 7.97 | 59.78 | 0.78 | 8 | 273.39 | 59.19 | 12 | 6 | 72.2 | 33952.26 | 112.64 | 558.83 | 30.93 | 26.7 | 2115.45 | 0.86 | 0.96 | 0.12 | 0.12 | 1 | 10
45 | 130 | CONCLUIDO | 8.9334 | 11.19 | 8 | 59.98 | 0.8 | 8 | 273.87 | 59.19 | 12.25 | 6 | 72.43 | 34011.74 | 112.78 | 558.78 | 31.78 | 26.7 | 2537.59 | 0.84 | 0.96 | 0.12 | 0.14 | 1 | 10
46 | 130 | CONCLUIDO | 8.931 | 11.2 | 8 | 60.01 | 0.81 | 8 | 274.35 | 59.19 | 12.5 | 6 | 72.66 | 34071.31 | 112.06 | 558.87 | 31.91 | 26.7 | 2601.67 | 0.84 | 0.96 | 0.12 | 0.15 | 1 | 10
47 | 130 | CONCLUIDO | 8.9348 | 11.19 | 8 | 59.97 | 0.83 | 8 | 274.84 | 59.19 | 12.75 | 6 | 72.89 | 34130.98 | 110.92 | 558.82 | 31.71 | 26.7 | 2502.14 | 0.84 | 0.96 | 0.12 | 0.14 | 1 | 10
48 | 130 | CONCLUIDO | 8.9264 | 11.2 | 8.01 | 60.05 | 0.84 | 8 | 275.32 | 59.19 | 13 | 6 | 73.13 | 34190.73 | 110.01 | 558.83 | 32.09 | 26.7 | 2694.34 | 0.83 | 0.95 | 0.12 | 0.15 | 1 | 10
49 | 130 | CONCLUIDO | 8.991 | 11.12 | 7.97 | 68.36 | 0.86 | 7 | 275.81 | 59.19 | 13.25 | 5 | 73.36 | 34250.57 | 109.49 | 558.78 | 31.12 | 26.7 | 2213.6 | 0.86 | 0.96 | 0.12 | 0.12 | 1 | 10
50 | 130 | CONCLUIDO | 8.9928 | 11.12 | 7.97 | 68.34 | 0.87 | 7 | 276.29 | 59.19 | 13.5 | 5 | 73.6 | 34310.51 | 109.55 | 558.83 | 31.02 | 26.7 | 2160.77 | 0.86 | 0.96 | 0.12 | 0.12 | 1 | 10
51 | 130 | CONCLUIDO | 9.0158 | 11.09 | 7.94 | 68.1 | 0.88 | 7 | 276.78 | 59.19 | 13.75 | 5 | 73.84 | 34370.54 | 108.93 | 558.78 | 30.01 | 26.7 | 1656.84 | 0.89 | 0.96 | 0.12 | 0.09 | 1 | 10
52 | 130 | CONCLUIDO | 8.9894 | 11.12 | 7.98 | 68.37 | 0.9 | 7 | 277.27 | 59.19 | 14 | 5 | 74.07 | 34430.66 | 109.09 | 558.8 | 31.22 | 26.7 | 2260.7 | 0.86 | 0.96 | 0.12 | 0.12 | 1 | 10
53 | 130 | CONCLUIDO | 8.9879 | 11.13 | 7.98 | 68.39 | 0.91 | 7 | 277.76 | 59.19 | 14.25 | 5 | 74.31 | 34490.87 | 108.09 | 558.78 | 31.3 | 26.7 | 2303.84 | 0.85 | 0.96 | 0.12 | 0.13 | 1 | 10
54 | 130 | CONCLUIDO | 8.9933 | 11.12 | 7.97 | 68.33 | 0.93 | 7 | 278.25 | 59.19 | 14.5 | 5 | 74.55 | 34551.18 | 107.2 | 558.78 | 31.02 | 26.7 | 2163.06 | 0.86 | 0.96 | 0.12 | 0.12 | 1 | 10
55 | 130 | CONCLUIDO | 8.9876 | 11.13 | 7.98 | 68.39 | 0.94 | 7 | 278.74 | 59.19 | 14.75 | 5 | 74.79 | 34611.59 | 106.02 | 558.78 | 31.25 | 26.7 | 2278.72 | 0.85 | 0.96 | 0.12 | 0.13 | 1 | 10
56 | 130 | CONCLUIDO | 9.0523 | 11.05 | 7.95 | 79.49 | 0.96 | 6 | 279.23 | 59.19 | 15 | 4 | 75.03 | 34672.08 | 104.81 | 558.78 | 30.22 | 26.7 | 1769.36 | 0.88 | 0.96 | 0.12 | 0.1 | 1 | 10
57 | 130 | CONCLUIDO | 9.043 | 11.06 | 7.96 | 79.6 | 0.97 | 6 | 279.72 | 59.19 | 15.25 | 4 | 75.27 | 34732.68 | 105.08 | 558.78 | 30.58 | 26.7 | 1946.01 | 0.87 | 0.96 | 0.12 | 0.11 | 1 | 10
58 | 130 | CONCLUIDO | 9.0662 | 11.03 | 7.93 | 79.32 | 0.98 | 6 | 280.21 | 59.19 | 15.5 | 4 | 75.52 | 34793.36 | 104.73 | 558.78 | 29.62 | 26.7 | 1468.65 | 0.9 | 0.96 | 0.12 | 0.08 | 1 | 10
59 | 130 | CONCLUIDO | 9.0455 | 11.06 | 7.96 | 79.57 | 1 | 6 | 280.7 | 59.19 | 15.75 | 3 | 75.76 | 34854.15 | 105.16 | 558.78 | 30.5 | 26.7 | 1906.87 | 0.88 | 0.96 | 0.12 | 0.1 | 1 | 10
60 | 130 | CONCLUIDO | 9.0482 | 11.05 | 7.95 | 79.54 | 1.01 | 6 | 281.2 | 59.19 | 16 | 3 | 76 | 34915.03 | 105 | 558.79 | 30.34 | 26.7 | 1829.3 | 0.88 | 0.96 | 0.12 | 0.1 | 1 | 10
61 | 130 | CONCLUIDO | 9.0439 | 11.06 | 7.96 | 79.59 | 1.03 | 6 | 281.69 | 59.19 | 16.25 | 3 | 76.25 | 34976 | 105.05 | 558.78 | 30.58 | 26.7 | 1949.16 | 0.87 | 0.96 | 0.12 | 0.11 | 1 | 10
62 | 130 | CONCLUIDO | 9.0411 | 11.06 | 7.96 | 79.62 | 1.04 | 6 | 282.19 | 59.19 | 16.5 | 3 | 76.49 | 35037.08 | 104.51 | 558.78 | 30.68 | 26.7 | 2000.06 | 0.87 | 0.96 | 0.12 | 0.11 | 1 | 10
63 | 130 | CONCLUIDO | 9.043 | 11.06 | 7.96 | 79.6 | 1.06 | 6 | 282.68 | 59.19 | 16.75 | 2 | 76.74 | 35098.25 | 104.48 | 558.78 | 30.5 | 26.7 | 1909.1 | 0.88 | 0.96 | 0.12 | 0.11 | 1 | 10
64 | 130 | CONCLUIDO | 9.0459 | 11.05 | 7.96 | 79.56 | 1.07 | 6 | 283.18 | 59.19 | 17 | 2 | 76.98 | 35159.52 | 103.89 | 558.78 | 30.39 | 26.7 | 1853.11 | 0.88 | 0.96 | 0.12 | 0.1 | 1 | 10
65 | 130 | CONCLUIDO | 9.0507 | 11.05 | 7.95 | 79.51 | 1.08 | 6 | 283.68 | 59.19 | 17.25 | 1 | 77.23 | 35220.89 | 103.75 | 558.8 | 30.11 | 26.7 | 1711.15 | 0.89 | 0.96 | 0.12 | 0.1 | 1 | 10
66 | 130 | CONCLUIDO | 9.0536 | 11.05 | 7.95 | 79.47 | 1.1 | 6 | 284.17 | 59.19 | 17.5 | 1 | 77.48 | 35282.36 | 103.67 | 558.78 | 30.01 | 26.7 | 1661.73 | 0.89 | 0.96 | 0.12 | 0.09 | 1 | 10
67 | 130 | CONCLUIDO | 9.0532 | 11.05 | 7.95 | 79.47 | 1.11 | 6 | 284.67 | 59.19 | 17.75 | 0 | 77.73 | 35343.92 | 103.76 | 558.78 | 30 | 26.7 | 1659.15 | 0.89 | 0.96 | 0.12 | 0.09 | 1 | 10