## Sheet1
| Volume de calda [L] | STATUS | Capacidade operacional [ha/h] | Tempo de missao [h] | Tempo util [h] | Tempo por voo [min] | Autonomia Projetada [h] | N° Voos | MTOW [kg] | Massa Estrutura [kg] | Combustível [kg] | Abastecimentos | Massa gerador | Potência gerador [W] | Combustível consumido [L] | Calda cons [L] | Distância percorrida [km] | Distância Pulverizando [km] | RTL ACUMULADO[m] | EOC [km/km] | EOC [h/h] | Tempo de manobra [h] | Tempo rtl_rtw [h] | V pulv [m/s] | V desloc [m/s]
0 | 90 | CONCLUIDO | 5.026 | 19.9 | 13.07 | 6.32 | 0.1 | 124 | 176.73 | 52.44 | 1 | 122 | 33.29 | 22031.19 | 170.89 | 583.55 | 110.57 | 29.38 | 38915.83 | 0.27 | 0.7 | 2.53 | 2.51 | 1 | 10
1 | 90 | CONCLUIDO | 5.4932 | 18.2 | 12.44 | 7.94 | 0.13 | 94 | 177.1 | 52.44 | 1.25 | 92 | 33.41 | 22076.81 | 162.12 | 583.46 | 90.92 | 29.38 | 29242.66 | 0.32 | 0.74 | 2.48 | 1.89 | 1 | 10
2 | 90 | CONCLUIDO | 5.8206 | 17.18 | 12.06 | 9.52 | 0.15 | 76 | 177.47 | 52.44 | 1.5 | 74 | 33.53 | 22122.46 | 156.47 | 583.44 | 79.03 | 29.38 | 23389.51 | 0.37 | 0.76 | 2.45 | 1.5 | 1 | 10
3 | 90 | CONCLUIDO | 6.0531 | 16.52 | 11.82 | 11.09 | 0.17 | 64 | 177.84 | 52.44 | 1.75 | 62 | 33.65 | 22168.15 | 152.83 | 583.3 | 71.32 | 29.38 | 19593.5 | 0.41 | 0.78 | 2.44 | 1.27 | 1 | 10
4 | 90 | CONCLUIDO | 6.2474 | 16.01 | 11.63 | 12.69 | 0.2 | 55 | 178.21 | 52.44 | 2 | 53 | 33.77 | 22213.89 | 149.77 | 583.47 | 65.78 | 29.38 | 16869.41 | 0.45 | 0.79 | 2.41 | 1.08 | 1 | 10
5 | 90 | CONCLUIDO | 6.3966 | 15.63 | 11.51 | 14.38 | 0.22 | 48 | 178.59 | 52.44 | 2.25 | 46 | 33.89 | 22259.66 | 147.45 | 583.31 | 61.68 | 29.38 | 14853.7 | 0.48 | 0.8 | 2.41 | 0.95 | 1 | 10
6 | 90 | CONCLUIDO | 6.5186 | 15.34 | 11.39 | 15.89 | 0.25 | 43 | 178.96 | 52.44 | 2.5 | 41 | 34.02 | 22305.48 | 145.44 | 583.26 | 58.14 | 29.38 | 13106.82 | 0.51 | 0.81 | 2.4 | 0.84 | 1 | 10
7 | 90 | CONCLUIDO | 6.6066 | 15.14 | 11.33 | 17.43 | 0.27 | 39 | 179.33 | 52.44 | 2.75 | 37 | 34.14 | 22351.34 | 144.07 | 583.33 | 55.85 | 29.38 | 11981.84 | 0.53 | 0.81 | 2.41 | 0.78 | 1 | 10
8 | 90 | CONCLUIDO | 6.7155 | 14.89 | 11.23 | 19.24 | 0.3 | 35 | 179.7 | 52.44 | 3 | 33 | 34.26 | 22397.24 | 142.22 | 583.3 | 52.68 | 29.38 | 10416.57 | 0.56 | 0.82 | 2.4 | 0.67 | 1 | 10
9 | 90 | CONCLUIDO | 6.7881 | 14.73 | 11.17 | 20.95 | 0.32 | 32 | 180.07 | 52.44 | 3.25 | 30 | 34.38 | 22443.18 | 140.84 | 583.29 | 51.15 | 29.38 | 9670.4 | 0.57 | 0.82 | 2.39 | 0.62 | 1 | 10
10 | 90 | CONCLUIDO | 6.8428 | 14.61 | 11.13 | 22.25 | 0.34 | 30 | 180.45 | 52.44 | 3.5 | 28 | 34.51 | 22489.16 | 139.73 | 583.36 | 49.68 | 29.38 | 8941.54 | 0.59 | 0.83 | 2.38 | 0.57 | 1 | 10
11 | 90 | CONCLUIDO | 6.8896 | 14.51 | 11.1 | 23.78 | 0.37 | 28 | 180.82 | 52.44 | 3.75 | 26 | 34.63 | 22535.19 | 138.84 | 583.26 | 48.93 | 29.38 | 8577.53 | 0.6 | 0.83 | 2.38 | 0.55 | 1 | 10
12 | 90 | CONCLUIDO | 6.944 | 14.4 | 11.06 | 25.51 | 0.39 | 26 | 181.19 | 52.44 | 4 | 24 | 34.75 | 22581.25 | 137.41 | 583.29 | 47.65 | 29.38 | 7946.5 | 0.62 | 0.83 | 2.38 | 0.5 | 1 | 10
13 | 90 | CONCLUIDO | 7.0008 | 14.28 | 11.01 | 27.53 | 0.42 | 24 | 181.57 | 52.44 | 4.25 | 22 | 34.88 | 22627.36 | 136.38 | 583.27 | 46.07 | 29.38 | 7169.26 | 0.64 | 0.83 | 2.38 | 0.46 | 1 | 10
14 | 90 | CONCLUIDO | 7.0297 | 14.23 | 10.99 | 28.66 | 0.44 | 23 | 181.94 | 52.44 | 4.5 | 21 | 35 | 22673.63 | 135.43 | 583.29 | 45.52 | 29.38 | 6896.52 | 0.65 | 0.84 | 2.37 | 0.43 | 1 | 10
15 | 90 | CONCLUIDO | 7.0552 | 14.17 | 10.97 | 29.92 | 0.46 | 22 | 182.32 | 52.44 | 4.75 | 20 | 35.12 | 22719.83 | 134.49 | 583.33 | 45 | 29.38 | 6640.72 | 0.65 | 0.84 | 2.37 | 0.42 | 1 | 10
16 | 90 | CONCLUIDO | 7.084 | 14.12 | 10.95 | 31.28 | 0.49 | 21 | 182.69 | 52.44 | 5 | 19 | 35.25 | 22766.06 | 133.73 | 583.28 | 44.32 | 29.38 | 6307.13 | 0.66 | 0.84 | 2.37 | 0.4 | 1 | 10
17 | 90 | CONCLUIDO | 7.1163 | 14.05 | 10.92 | 32.76 | 0.51 | 20 | 183.07 | 52.44 | 5.25 | 18 | 35.37 | 22812.34 | 132.76 | 583.26 | 43.42 | 29.38 | 5862.86 | 0.68 | 0.84 | 2.37 | 0.37 | 1 | 10
18 | 90 | CONCLUIDO | 7.1403 | 14 | 10.91 | 34.45 | 0.53 | 19 | 183.44 | 52.44 | 5.5 | 17 | 35.5 | 22858.66 | 131.93 | 583.23 | 43.12 | 29.38 | 5720.39 | 0.68 | 0.84 | 2.36 | 0.36 | 1 | 10
19 | 90 | CONCLUIDO | 7.1692 | 13.95 | 10.89 | 36.29 | 0.55 | 18 | 183.82 | 52.44 | 5.75 | 16 | 35.63 | 22905.03 | 130.99 | 583.23 | 42.43 | 29.38 | 5378.72 | 0.69 | 0.84 | 2.36 | 0.34 | 1 | 10
20 | 90 | CONCLUIDO | 7.1925 | 13.9 | 10.88 | 38.39 | 0.58 | 17 | 184.19 | 52.44 | 6 | 15 | 35.75 | 22951.43 | 130.32 | 583.24 | 41.93 | 29.38 | 5133.99 | 0.7 | 0.84 | 2.37 | 0.33 | 1 | 10
21 | 90 | CONCLUIDO | 7.2273 | 13.84 | 10.85 | 40.68 | 0.6 | 16 | 184.57 | 52.44 | 6.25 | 14 | 35.88 | 22997.88 | 129.2 | 583.3 | 41.04 | 29.38 | 4695.39 | 0.72 | 0.85 | 2.36 | 0.29 | 1 | 10
22 | 90 | CONCLUIDO | 7.2167 | 13.86 | 10.87 | 40.75 | 0.62 | 16 | 184.95 | 52.44 | 6.5 | 14 | 36.01 | 23044.38 | 128.75 | 583.25 | 41.93 | 29.38 | 5135.56 | 0.7 | 0.85 | 2.36 | 0.32 | 1 | 10
23 | 90 | CONCLUIDO | 7.2503 | 13.79 | 10.84 | 43.35 | 0.65 | 15 | 185.33 | 52.44 | 6.75 | 13 | 36.13 | 23090.91 | 127.97 | 583.26 | 40.88 | 29.38 | 4619.52 | 0.72 | 0.85 | 2.36 | 0.29 | 1 | 10
24 | 90 | CONCLUIDO | 7.2811 | 13.73 | 10.82 | 46.35 | 0.67 | 14 | 185.7 | 52.44 | 7 | 12 | 36.26 | 23137.49 | 127.1 | 583.25 | 40.13 | 29.38 | 4249.57 | 0.73 | 0.85 | 2.36 | 0.26 | 1 | 10
25 | 90 | CONCLUIDO | 7.2832 | 13.73 | 10.81 | 46.34 | 0.69 | 14 | 186.08 | 52.44 | 7.25 | 12 | 36.39 | 23184.11 | 126.59 | 583.26 | 40.12 | 29.38 | 4242.26 | 0.73 | 0.85 | 2.35 | 0.26 | 1 | 10
26 | 90 | CONCLUIDO | 7.3132 | 13.67 | 10.79 | 49.81 | 0.71 | 13 | 186.46 | 52.44 | 7.5 | 11 | 36.52 | 23230.78 | 125.17 | 583.23 | 39.43 | 29.38 | 3904.22 | 0.75 | 0.85 | 2.35 | 0.24 | 1 | 10
27 | 90 | CONCLUIDO | 7.3141 | 13.67 | 10.79 | 49.8 | 0.74 | 13 | 186.84 | 52.44 | 7.75 | 11 | 36.65 | 23277.49 | 124.69 | 583.25 | 39.41 | 29.38 | 3891.49 | 0.75 | 0.85 | 2.35 | 0.24 | 1 | 10
28 | 90 | CONCLUIDO | 7.3113 | 13.68 | 10.79 | 49.82 | 0.76 | 13 | 187.22 | 52.44 | 8 | 11 | 36.78 | 23324.24 | 123.59 | 583.27 | 39.54 | 29.38 | 3960.27 | 0.74 | 0.85 | 2.35 | 0.24 | 1 | 10
29 | 90 | CONCLUIDO | 7.3508 | 13.6 | 10.76 | 53.78 | 0.78 | 12 | 187.6 | 52.44 | 8.25 | 10 | 36.9 | 23371.04 | 122.99 | 583.27 | 38.32 | 29.38 | 3350.73 | 0.77 | 0.85 | 2.35 | 0.2 | 1 | 10
30 | 90 | CONCLUIDO | 7.3439 | 13.62 | 10.77 | 53.85 | 0.8 | 12 | 187.98 | 52.44 | 8.5 | 10 | 37.03 | 23417.88 | 121.58 | 583.3 | 38.63 | 29.38 | 3505.74 | 0.76 | 0.85 | 2.36 | 0.22 | 1 | 10
31 | 90 | CONCLUIDO | 7.3716 | 13.57 | 10.75 | 58.66 | 0.82 | 11 | 188.36 | 52.44 | 8.75 | 9 | 37.16 | 23464.76 | 121.16 | 583.23 | 38.29 | 29.38 | 3344.11 | 0.77 | 0.85 | 2.35 | 0.2 | 1 | 10
32 | 90 | CONCLUIDO | 7.3728 | 13.56 | 10.75 | 58.65 | 0.85 | 11 | 188.74 | 52.44 | 9 | 9 | 37.3 | 23511.69 | 120.91 | 583.26 | 38.15 | 29.38 | 3273.73 | 0.77 | 0.85 | 2.35 | 0.2 | 1 | 10
33 | 90 | CONCLUIDO | 7.3719 | 13.56 | 10.75 | 58.65 | 0.87 | 11 | 189.12 | 52.44 | 9.25 | 9 | 37.43 | 23558.67 | 120.02 | 583.33 | 38.31 | 29.38 | 3354.28 | 0.77 | 0.85 | 2.35 | 0.2 | 1 | 10
34 | 90 | CONCLUIDO | 7.403 | 13.51 | 10.73 | 64.39 | 0.89 | 10 | 189.5 | 52.44 | 9.5 | 8 | 37.56 | 23605.68 | 118.54 | 583.24 | 37.49 | 29.38 | 2946.51 | 0.78 | 0.86 | 2.35 | 0.18 | 1 | 10
35 | 90 | CONCLUIDO | 7.406 | 13.5 | 10.73 | 64.36 | 0.91 | 10 | 189.88 | 52.44 | 9.75 | 8 | 37.69 | 23652.75 | 118.38 | 583.27 | 37.5 | 29.38 | 2953.83 | 0.78 | 0.86 | 2.35 | 0.17 | 1 | 10
36 | 90 | CONCLUIDO | 7.4004 | 13.51 | 10.74 | 64.42 | 0.93 | 10 | 190.26 | 52.44 | 10 | 8 | 37.82 | 23699.85 | 117.42 | 583.23 | 37.67 | 29.38 | 3039.42 | 0.78 | 0.86 | 2.35 | 0.18 | 1 | 10
37 | 90 | CONCLUIDO | 7.4073 | 13.5 | 10.72 | 64.34 | 0.95 | 10 | 190.65 | 52.44 | 10.25 | 8 | 37.95 | 23747 | 115.17 | 583.23 | 37.28 | 29.38 | 2845.47 | 0.79 | 0.86 | 2.35 | 0.17 | 1 | 10
38 | 90 | CONCLUIDO | 7.4317 | 13.46 | 10.72 | 71.44 | 0.98 | 9 | 191.03 | 52.44 | 10.5 | 7 | 38.09 | 23794.2 | 115.7 | 583.25 | 36.95 | 29.38 | 2682.58 | 0.8 | 0.86 | 2.35 | 0.16 | 1 | 10
39 | 90 | CONCLUIDO | 7.4343 | 13.45 | 10.71 | 71.4 | 1 | 9 | 191.41 | 52.44 | 10.75 | 7 | 38.22 | 23841.44 | 115.35 | 583.26 | 36.84 | 29.38 | 2630.46 | 0.8 | 0.86 | 2.35 | 0.16 | 1 | 10
40 | 90 | CONCLUIDO | 7.4323 | 13.45 | 10.71 | 71.43 | 1.02 | 9 | 191.79 | 52.44 | 11 | 7 | 38.35 | 23888.73 | 114.25 | 583.27 | 37.01 | 29.38 | 2713.21 | 0.79 | 0.86 | 2.35 | 0.16 | 1 | 10
41 | 90 | CONCLUIDO | 7.4288 | 13.46 | 10.72 | 71.47 | 1.04 | 9 | 192.18 | 52.44 | 11.25 | 7 | 38.49 | 23936.06 | 112.98 | 583.23 | 37.22 | 29.38 | 2817.28 | 0.79 | 0.86 | 2.35 | 0.17 | 1 | 10
42 | 90 | CONCLUIDO | 7.4638 | 13.4 | 10.69 | 80.2 | 1.06 | 8 | 192.56 | 52.44 | 11.5 | 6 | 38.62 | 23983.44 | 111.64 | 583.28 | 36.32 | 29.38 | 2374.14 | 0.81 | 0.86 | 2.35 | 0.14 | 1 | 10
43 | 90 | CONCLUIDO | 7.4673 | 13.39 | 10.69 | 80.15 | 1.08 | 8 | 192.95 | 52.44 | 11.75 | 5 | 38.75 | 24030.86 | 111.42 | 583.23 | 36.16 | 29.38 | 2294.4 | 0.81 | 0.86 | 2.35 | 0.14 | 1 | 10
44 | 90 | CONCLUIDO | 7.4611 | 13.4 | 10.7 | 80.23 | 1.1 | 8 | 193.33 | 52.44 | 12 | 3 | 38.89 | 24078.33 | 111.74 | 583.29 | 36.47 | 29.38 | 2446.08 | 0.81 | 0.86 | 2.35 | 0.15 | 1 | 10
45 | 90 | CONCLUIDO | 7.4596 | 13.41 | 10.7 | 80.25 | 1.12 | 8 | 193.72 | 52.44 | 12.25 | 2 | 39.02 | 24125.85 | 111.85 | 583.35 | 36.39 | 29.38 | 2406.34 | 0.81 | 0.86 | 2.35 | 0.15 | 1 | 10
46 | 90 | CONCLUIDO | 7.4604 | 13.4 | 10.7 | 80.24 | 1.14 | 8 | 194.1 | 52.44 | 12.5 | 1 | 39.16 | 24173.41 | 111.98 | 583.29 | 36.25 | 29.38 | 2336.92 | 0.81 | 0.86 | 2.36 | 0.15 | 1 | 10
47 | 90 | CONCLUIDO | 7.4627 | 13.4 | 10.7 | 80.21 | 1.16 | 8 | 194.49 | 52.44 | 12.75 | 0 | 39.3 | 24221.02 | 112.11 | 583.26 | 36.17 | 29.38 | 2296.27 | 0.81 | 0.86 | 2.35 | 0.14 | 1 | 10