## Sheet1
| Volume de calda [L] | STATUS | Capacidade operacional [ha/h] | Tempo de missao [h] | Tempo util [h] | Tempo por voo [min] | Autonomia Projetada [h] | N° Voos | MTOW [kg] | Massa Estrutura [kg] | Combustível [kg] | Abastecimentos | Massa gerador | Potência gerador [W] | Combustível consumido [L] | Calda cons [L] | Distância percorrida [km] | Distância Pulverizando [km] | RTL ACUMULADO[m] | EOC [km/km] | EOC [h/h] | Tempo de manobra [h] | Tempo rtl_rtw [h] | V pulv [m/s] | V desloc [m/s]
0 | 115 | CONCLUIDO | 4.3739 | 22.86 | 13.62 | 5.45 | 0.08 | 150 | 222.93 | 56.94 | 1 | 148 | 49.99 | 27728.69 | 207.13 | 583.57 | 127.54 | 29.38 | 47270.81 | 0.23 | 0.67 | 2.58 | 3.06 | 1 | 10
1 | 115 | CONCLUIDO | 4.8868 | 20.46 | 12.84 | 6.82 | 0.1 | 113 | 223.35 | 56.94 | 1.25 | 111 | 50.15 | 27780.03 | 194.88 | 583.34 | 103.56 | 29.38 | 35467.78 | 0.28 | 0.72 | 2.51 | 2.29 | 1 | 10
2 | 115 | CONCLUIDO | 5.2519 | 19.04 | 12.39 | 8.17 | 0.12 | 91 | 223.76 | 56.94 | 1.5 | 89 | 50.32 | 27831.42 | 187.46 | 583.49 | 89.07 | 29.38 | 28333.79 | 0.33 | 0.74 | 2.48 | 1.83 | 1 | 10
3 | 115 | CONCLUIDO | 5.5406 | 18.05 | 12.05 | 9.51 | 0.14 | 76 | 224.18 | 56.94 | 1.75 | 74 | 50.49 | 27882.87 | 181.95 | 583.41 | 78.83 | 29.38 | 23288.97 | 0.37 | 0.76 | 2.45 | 1.5 | 1 | 10
4 | 115 | CONCLUIDO | 5.7592 | 17.36 | 11.85 | 10.94 | 0.16 | 65 | 224.6 | 56.94 | 2 | 63 | 50.65 | 27934.37 | 178.41 | 583.41 | 72.32 | 29.38 | 20089.24 | 0.41 | 0.78 | 2.44 | 1.3 | 1 | 10
5 | 115 | CONCLUIDO | 5.9348 | 16.85 | 11.69 | 12.3 | 0.18 | 57 | 225.01 | 56.94 | 2.25 | 55 | 50.82 | 27985.94 | 175.62 | 583.43 | 67.35 | 29.38 | 17643.08 | 0.44 | 0.79 | 2.42 | 1.13 | 1 | 10
6 | 115 | CONCLUIDO | 6.0752 | 16.46 | 11.56 | 13.6 | 0.2 | 51 | 225.43 | 56.94 | 2.5 | 49 | 50.99 | 28037.57 | 173.21 | 583.32 | 63.27 | 29.38 | 15631.69 | 0.46 | 0.79 | 2.42 | 1.01 | 1 | 10
7 | 115 | CONCLUIDO | 6.1994 | 16.13 | 11.45 | 14.94 | 0.22 | 46 | 225.85 | 56.94 | 2.75 | 44 | 51.16 | 28089.25 | 171.13 | 583.31 | 59.79 | 29.38 | 13918.33 | 0.49 | 0.8 | 2.41 | 0.9 | 1 | 10
8 | 115 | CONCLUIDO | 6.2977 | 15.88 | 11.37 | 16.25 | 0.24 | 42 | 226.27 | 56.94 | 3 | 40 | 51.33 | 28140.99 | 169.59 | 583.32 | 57.43 | 29.38 | 12756.73 | 0.51 | 0.81 | 2.4 | 0.82 | 1 | 10
9 | 115 | CONCLUIDO | 6.3976 | 15.63 | 11.3 | 17.85 | 0.25 | 38 | 226.69 | 56.94 | 3.25 | 36 | 51.5 | 28192.8 | 168.06 | 583.27 | 55.09 | 29.38 | 11607.65 | 0.53 | 0.81 | 2.4 | 0.75 | 1 | 10
10 | 115 | CONCLUIDO | 6.4523 | 15.5 | 11.26 | 18.76 | 0.27 | 36 | 227.11 | 56.94 | 3.5 | 34 | 51.67 | 28244.66 | 166.96 | 583.26 | 53.68 | 29.38 | 10912.7 | 0.55 | 0.82 | 2.4 | 0.7 | 1 | 10
11 | 115 | CONCLUIDO | 6.5348 | 15.3 | 11.19 | 20.35 | 0.29 | 33 | 227.53 | 56.94 | 3.75 | 31 | 51.84 | 28296.58 | 165.47 | 583.29 | 51.85 | 29.38 | 10011.11 | 0.57 | 0.82 | 2.39 | 0.64 | 1 | 10
12 | 115 | CONCLUIDO | 6.59 | 15.17 | 11.15 | 21.59 | 0.31 | 31 | 227.95 | 56.94 | 4 | 29 | 52.01 | 28348.56 | 164.49 | 583.26 | 50.44 | 29.38 | 9320.22 | 0.58 | 0.82 | 2.39 | 0.6 | 1 | 10
13 | 115 | CONCLUIDO | 6.6411 | 15.06 | 11.12 | 23.02 | 0.33 | 29 | 228.38 | 56.94 | 4.25 | 27 | 52.18 | 28400.61 | 163.76 | 583.33 | 49.57 | 29.38 | 8891.97 | 0.59 | 0.83 | 2.39 | 0.57 | 1 | 10
14 | 115 | CONCLUIDO | 6.7075 | 14.91 | 11.06 | 24.58 | 0.35 | 27 | 228.8 | 56.94 | 4.5 | 25 | 52.36 | 28452.71 | 162.38 | 583.24 | 47.79 | 29.38 | 8015.49 | 0.61 | 0.83 | 2.38 | 0.51 | 1 | 10
15 | 115 | CONCLUIDO | 6.7359 | 14.85 | 11.04 | 25.49 | 0.37 | 26 | 229.22 | 56.94 | 4.75 | 24 | 52.53 | 28504.87 | 161.48 | 583.23 | 47.15 | 29.38 | 7696.53 | 0.62 | 0.83 | 2.38 | 0.49 | 1 | 10
16 | 115 | CONCLUIDO | 6.7899 | 14.73 | 11.01 | 27.53 | 0.39 | 24 | 229.65 | 56.94 | 5 | 22 | 52.7 | 28557.1 | 160.73 | 583.33 | 46.21 | 29.38 | 7237.18 | 0.64 | 0.83 | 2.38 | 0.46 | 1 | 10
17 | 115 | CONCLUIDO | 6.8188 | 14.67 | 10.99 | 28.68 | 0.41 | 23 | 230.07 | 56.94 | 5.25 | 21 | 52.88 | 28609.38 | 159.85 | 583.24 | 45.83 | 29.38 | 7051.37 | 0.64 | 0.84 | 2.37 | 0.44 | 1 | 10
18 | 115 | CONCLUIDO | 6.8518 | 14.59 | 10.97 | 29.91 | 0.42 | 22 | 230.49 | 56.94 | 5.5 | 20 | 53.05 | 28661.73 | 159.08 | 583.25 | 45.07 | 29.38 | 6678.67 | 0.65 | 0.84 | 2.36 | 0.42 | 1 | 10
19 | 115 | CONCLUIDO | 6.8752 | 14.54 | 10.96 | 31.32 | 0.44 | 21 | 230.92 | 56.94 | 5.75 | 19 | 53.23 | 28714.14 | 158.83 | 583.24 | 44.79 | 29.38 | 6540.87 | 0.66 | 0.84 | 2.37 | 0.41 | 1 | 10
20 | 115 | CONCLUIDO | 6.9098 | 14.47 | 10.93 | 32.8 | 0.46 | 20 | 231.34 | 56.94 | 6 | 18 | 53.4 | 28766.61 | 157.6 | 583.26 | 43.86 | 29.38 | 6083.5 | 0.67 | 0.84 | 2.37 | 0.38 | 1 | 10
21 | 115 | CONCLUIDO | 6.9435 | 14.4 | 10.91 | 34.44 | 0.48 | 19 | 231.77 | 56.94 | 6.25 | 17 | 53.58 | 28819.14 | 156.86 | 583.26 | 42.74 | 29.38 | 5528.68 | 0.69 | 0.84 | 2.37 | 0.35 | 1 | 10
22 | 115 | CONCLUIDO | 6.9411 | 14.41 | 10.91 | 34.46 | 0.5 | 19 | 232.2 | 56.94 | 6.5 | 17 | 53.75 | 28871.74 | 156.72 | 583.26 | 43.07 | 29.38 | 5691.04 | 0.68 | 0.84 | 2.37 | 0.36 | 1 | 10
23 | 115 | CONCLUIDO | 6.9668 | 14.35 | 10.9 | 36.34 | 0.52 | 18 | 232.62 | 56.94 | 6.75 | 16 | 53.93 | 28924.39 | 155.89 | 583.26 | 42.84 | 29.38 | 5583.06 | 0.69 | 0.84 | 2.37 | 0.35 | 1 | 10
24 | 115 | CONCLUIDO | 7.0113 | 14.26 | 10.86 | 38.31 | 0.53 | 17 | 233.05 | 56.94 | 7 | 15 | 54.11 | 28977.11 | 154.64 | 583.25 | 41.38 | 29.38 | 4858.25 | 0.71 | 0.85 | 2.36 | 0.3 | 1 | 10
25 | 115 | CONCLUIDO | 7.0024 | 14.28 | 10.87 | 38.38 | 0.55 | 17 | 233.48 | 56.94 | 7.25 | 15 | 54.29 | 29029.89 | 154.71 | 583.32 | 41.87 | 29.38 | 5103.04 | 0.7 | 0.84 | 2.36 | 0.32 | 1 | 10
26 | 115 | CONCLUIDO | 7.0341 | 14.22 | 10.85 | 40.7 | 0.57 | 16 | 233.91 | 56.94 | 7.5 | 14 | 54.46 | 29082.74 | 153.97 | 583.23 | 41.3 | 29.38 | 4821.79 | 0.71 | 0.85 | 2.36 | 0.3 | 1 | 10
27 | 115 | CONCLUIDO | 7.0273 | 14.23 | 10.87 | 40.75 | 0.59 | 16 | 234.34 | 56.94 | 7.75 | 14 | 54.64 | 29135.65 | 153.54 | 583.33 | 41.9 | 29.38 | 5120.79 | 0.7 | 0.85 | 2.36 | 0.31 | 1 | 10
28 | 115 | CONCLUIDO | 7.0645 | 14.16 | 10.84 | 43.34 | 0.61 | 15 | 234.77 | 56.94 | 8 | 13 | 54.82 | 29188.62 | 152.84 | 583.24 | 41.02 | 29.38 | 4685.97 | 0.72 | 0.85 | 2.35 | 0.28 | 1 | 10
29 | 115 | CONCLUIDO | 7.0638 | 14.16 | 10.84 | 43.35 | 0.62 | 15 | 235.2 | 56.94 | 8.25 | 13 | 55 | 29241.66 | 152.64 | 583.25 | 40.92 | 29.38 | 4640.44 | 0.72 | 0.85 | 2.36 | 0.28 | 1 | 10
30 | 115 | CONCLUIDO | 7.1035 | 14.08 | 10.8 | 46.3 | 0.64 | 14 | 235.63 | 56.94 | 8.5 | 12 | 55.18 | 29294.76 | 151.71 | 583.23 | 39.65 | 29.38 | 4005.66 | 0.74 | 0.85 | 2.36 | 0.25 | 1 | 10
31 | 115 | CONCLUIDO | 7.1048 | 14.08 | 10.8 | 46.28 | 0.66 | 14 | 236.06 | 56.94 | 8.75 | 12 | 55.36 | 29347.92 | 151.04 | 583.25 | 39.62 | 29.38 | 3995.38 | 0.74 | 0.85 | 2.36 | 0.25 | 1 | 10
32 | 115 | CONCLUIDO | 7.1321 | 14.02 | 10.79 | 49.8 | 0.68 | 13 | 236.49 | 56.94 | 9 | 11 | 55.55 | 29401.15 | 150.14 | 583.28 | 39.44 | 29.38 | 3906.4 | 0.74 | 0.85 | 2.35 | 0.24 | 1 | 10
33 | 115 | CONCLUIDO | 7.1303 | 14.02 | 10.79 | 49.82 | 0.69 | 13 | 236.92 | 56.94 | 9.25 | 11 | 55.73 | 29454.44 | 150.13 | 583.25 | 39.36 | 29.38 | 3866.43 | 0.75 | 0.85 | 2.36 | 0.24 | 1 | 10
34 | 115 | CONCLUIDO | 7.1342 | 14.02 | 10.79 | 49.78 | 0.71 | 13 | 237.35 | 56.94 | 9.5 | 11 | 55.91 | 29507.8 | 149.56 | 583.31 | 39.17 | 29.38 | 3774.35 | 0.75 | 0.85 | 2.36 | 0.23 | 1 | 10
35 | 115 | CONCLUIDO | 7.1592 | 13.97 | 10.78 | 53.9 | 0.73 | 12 | 237.79 | 56.94 | 9.75 | 10 | 56.09 | 29561.22 | 148.67 | 583.25 | 39 | 29.38 | 3693.76 | 0.75 | 0.85 | 2.36 | 0.23 | 1 | 10
36 | 115 | CONCLUIDO | 7.171 | 13.94 | 10.76 | 53.79 | 0.75 | 12 | 238.22 | 56.94 | 10 | 10 | 56.28 | 29614.71 | 147.96 | 583.23 | 38.42 | 29.38 | 3405.31 | 0.76 | 0.85 | 2.35 | 0.21 | 1 | 10
37 | 115 | CONCLUIDO | 7.1656 | 13.96 | 10.77 | 53.84 | 0.76 | 12 | 238.66 | 56.94 | 10.25 | 10 | 56.46 | 29668.27 | 147.22 | 583.23 | 38.71 | 29.38 | 3549.65 | 0.76 | 0.85 | 2.35 | 0.22 | 1 | 10
38 | 115 | CONCLUIDO | 7.1927 | 13.9 | 10.76 | 58.69 | 0.78 | 11 | 239.09 | 56.94 | 10.5 | 9 | 56.65 | 29721.89 | 146.52 | 583.23 | 38.34 | 29.38 | 3369.72 | 0.77 | 0.85 | 2.36 | 0.21 | 1 | 10
39 | 115 | CONCLUIDO | 7.1961 | 13.9 | 10.75 | 58.65 | 0.8 | 11 | 239.53 | 56.94 | 10.75 | 9 | 56.83 | 29775.57 | 146.86 | 583.26 | 38.23 | 29.38 | 3315.13 | 0.77 | 0.85 | 2.35 | 0.2 | 1 | 10
40 | 115 | CONCLUIDO | 7.2009 | 13.89 | 10.74 | 58.6 | 0.82 | 11 | 239.96 | 56.94 | 11 | 9 | 57.02 | 29829.32 | 146.23 | 583.24 | 37.96 | 29.38 | 3176.96 | 0.77 | 0.86 | 2.35 | 0.19 | 1 | 10
41 | 115 | CONCLUIDO | 7.1948 | 13.9 | 10.76 | 58.67 | 0.83 | 11 | 240.4 | 56.94 | 11.25 | 9 | 57.21 | 29883.27 | 145.83 | 583.23 | 38.28 | 29.38 | 3336.95 | 0.77 | 0.85 | 2.35 | 0.2 | 1 | 10
42 | 115 | CONCLUIDO | 7.2337 | 13.82 | 10.72 | 64.35 | 0.85 | 10 | 240.84 | 56.94 | 11.5 | 8 | 57.39 | 29937.16 | 144.47 | 583.24 | 37.22 | 29.38 | 2812.13 | 0.79 | 0.86 | 2.35 | 0.17 | 1 | 10
43 | 115 | CONCLUIDO | 7.2314 | 13.83 | 10.73 | 64.37 | 0.87 | 10 | 241.27 | 56.94 | 11.75 | 8 | 57.58 | 29991.11 | 144.35 | 583.23 | 37.45 | 29.38 | 2926.95 | 0.78 | 0.86 | 2.35 | 0.18 | 1 | 10
44 | 115 | CONCLUIDO | 7.2339 | 13.82 | 10.72 | 64.34 | 0.88 | 10 | 241.71 | 56.94 | 12 | 8 | 57.77 | 30045.13 | 143.75 | 583.24 | 37.31 | 29.38 | 2856.15 | 0.79 | 0.86 | 2.35 | 0.17 | 1 | 10
45 | 115 | CONCLUIDO | 7.2296 | 13.83 | 10.73 | 64.39 | 0.9 | 10 | 242.15 | 56.94 | 12.25 | 8 | 57.96 | 30099.23 | 143.18 | 583.24 | 37.62 | 29.38 | 3012.13 | 0.78 | 0.86 | 2.35 | 0.18 | 1 | 10
46 | 115 | CONCLUIDO | 7.2282 | 13.83 | 10.73 | 64.41 | 0.92 | 10 | 242.59 | 56.94 | 12.5 | 8 | 58.15 | 30153.38 | 142.25 | 583.27 | 37.5 | 29.38 | 2953.72 | 0.78 | 0.86 | 2.35 | 0.18 | 1 | 10
47 | 115 | CONCLUIDO | 7.2667 | 13.76 | 10.71 | 71.37 | 0.93 | 9 | 243.03 | 56.94 | 12.75 | 7 | 58.34 | 30207.61 | 141.44 | 583.23 | 36.7 | 29.38 | 2559.27 | 0.8 | 0.86 | 2.35 | 0.15 | 1 | 10
48 | 115 | CONCLUIDO | 7.2663 | 13.76 | 10.71 | 71.38 | 0.95 | 9 | 243.47 | 56.94 | 13 | 7 | 58.53 | 30261.91 | 141.86 | 583.29 | 36.86 | 29.38 | 2635.6 | 0.8 | 0.86 | 2.35 | 0.15 | 1 | 10
49 | 115 | CONCLUIDO | 7.2671 | 13.76 | 10.7 | 71.36 | 0.97 | 9 | 243.91 | 56.94 | 13.25 | 7 | 58.72 | 30316.27 | 141.45 | 583.23 | 36.8 | 29.38 | 2609.79 | 0.8 | 0.86 | 2.35 | 0.15 | 1 | 10
50 | 115 | CONCLUIDO | 7.2647 | 13.77 | 10.71 | 71.4 | 0.98 | 9 | 244.35 | 56.94 | 13.5 | 7 | 58.91 | 30370.7 | 140.88 | 583.23 | 36.78 | 29.38 | 2597 | 0.8 | 0.86 | 2.35 | 0.16 | 1 | 10
51 | 115 | CONCLUIDO | 7.2592 | 13.78 | 10.72 | 71.46 | 1 | 9 | 244.79 | 56.94 | 13.75 | 7 | 59.1 | 30425.2 | 140.06 | 583.25 | 37.11 | 29.38 | 2761.16 | 0.79 | 0.86 | 2.35 | 0.17 | 1 | 10
52 | 115 | CONCLUIDO | 7.261 | 13.77 | 10.72 | 71.44 | 1.02 | 9 | 245.23 | 56.94 | 14 | 7 | 59.29 | 30479.78 | 138.95 | 583.23 | 37.08 | 29.38 | 2749.38 | 0.79 | 0.86 | 2.35 | 0.16 | 1 | 10
53 | 115 | CONCLUIDO | 7.2973 | 13.7 | 10.69 | 80.19 | 1.03 | 8 | 245.68 | 56.94 | 14.25 | 6 | 59.48 | 30534.42 | 138.22 | 583.23 | 36.37 | 29.38 | 2397.17 | 0.81 | 0.86 | 2.35 | 0.14 | 1 | 10
54 | 115 | CONCLUIDO | 7.2991 | 13.7 | 10.69 | 80.16 | 1.05 | 8 | 246.12 | 56.94 | 14.5 | 6 | 59.68 | 30589.13 | 138.06 | 583.23 | 36.18 | 29.38 | 2304.78 | 0.81 | 0.86 | 2.35 | 0.14 | 1 | 10
55 | 115 | CONCLUIDO | 7.2957 | 13.71 | 10.69 | 80.21 | 1.06 | 8 | 246.57 | 56.94 | 14.75 | 6 | 59.87 | 30643.91 | 138.3 | 583.23 | 36.36 | 29.38 | 2391.06 | 0.81 | 0.86 | 2.35 | 0.14 | 1 | 10
56 | 115 | CONCLUIDO | 7.2926 | 13.71 | 10.7 | 80.25 | 1.08 | 8 | 247.01 | 56.94 | 15 | 6 | 60.07 | 30698.76 | 138.46 | 583.23 | 36.63 | 29.38 | 2529.52 | 0.8 | 0.86 | 2.35 | 0.15 | 1 | 10
57 | 115 | CONCLUIDO | 7.3033 | 13.69 | 10.68 | 80.1 | 1.1 | 8 | 247.46 | 56.94 | 15.25 | 6 | 60.26 | 30753.68 | 137.26 | 583.23 | 35.89 | 29.38 | 2159.64 | 0.82 | 0.86 | 2.35 | 0.13 | 1 | 10
58 | 115 | CONCLUIDO | 7.296 | 13.71 | 10.69 | 80.21 | 1.11 | 8 | 247.9 | 56.94 | 15.5 | 6 | 60.46 | 30808.68 | 136.13 | 583.23 | 36.38 | 29.38 | 2403.38 | 0.81 | 0.86 | 2.35 | 0.14 | 1 | 10
59 | 115 | CONCLUIDO | 7.3033 | 13.69 | 10.68 | 80.1 | 1.13 | 8 | 248.35 | 56.94 | 15.75 | 6 | 60.66 | 30863.74 | 134.24 | 583.23 | 36.06 | 29.38 | 2244.76 | 0.81 | 0.86 | 2.34 | 0.13 | 1 | 10
60 | 115 | CONCLUIDO | 7.3312 | 13.64 | 10.67 | 91.48 | 1.14 | 7 | 248.79 | 56.94 | 16 | 5 | 60.85 | 30918.88 | 133.36 | 583.23 | 35.59 | 29.38 | 2014.41 | 0.83 | 0.86 | 2.35 | 0.12 | 1 | 10
61 | 115 | CONCLUIDO | 7.3377 | 13.63 | 10.66 | 91.37 | 1.16 | 7 | 249.24 | 56.94 | 16.25 | 5 | 61.05 | 30974.09 | 133.09 | 583.23 | 35.33 | 29.38 | 1881.81 | 0.83 | 0.86 | 2.34 | 0.11 | 1 | 10
62 | 115 | CONCLUIDO | 7.3359 | 13.63 | 10.66 | 91.4 | 1.18 | 7 | 249.69 | 56.94 | 16.5 | 5 | 61.25 | 31029.37 | 132.85 | 583.29 | 35.47 | 29.38 | 1955.01 | 0.83 | 0.86 | 2.34 | 0.11 | 1 | 10
63 | 115 | CONCLUIDO | 7.3335 | 13.64 | 10.67 | 91.44 | 1.19 | 7 | 250.14 | 56.94 | 16.75 | 5 | 61.45 | 31084.72 | 132.96 | 583.24 | 35.59 | 29.38 | 2012.23 | 0.83 | 0.86 | 2.34 | 0.12 | 1 | 10
64 | 115 | CONCLUIDO | 7.3306 | 13.64 | 10.67 | 91.49 | 1.21 | 7 | 250.59 | 56.94 | 17 | 5 | 61.65 | 31140.15 | 132.2 | 583.23 | 35.7 | 29.38 | 2067.22 | 0.82 | 0.86 | 2.35 | 0.12 | 1 | 10
65 | 115 | CONCLUIDO | 7.3305 | 13.64 | 10.67 | 91.49 | 1.22 | 7 | 251.04 | 56.94 | 17.25 | 5 | 61.85 | 31195.65 | 132.06 | 583.23 | 35.72 | 29.38 | 2079.76 | 0.82 | 0.86 | 2.35 | 0.12 | 1 | 10
66 | 115 | CONCLUIDO | 7.3333 | 13.64 | 10.67 | 91.44 | 1.24 | 7 | 251.49 | 56.94 | 17.5 | 5 | 62.05 | 31251.22 | 131.47 | 583.23 | 35.49 | 29.38 | 1965.34 | 0.83 | 0.86 | 2.35 | 0.12 | 1 | 10
67 | 115 | CONCLUIDO | 7.3293 | 13.64 | 10.68 | 91.51 | 1.25 | 7 | 251.94 | 56.94 | 17.75 | 3 | 62.25 | 31306.86 | 130.83 | 583.25 | 35.71 | 29.38 | 2072.7 | 0.82 | 0.86 | 2.35 | 0.12 | 1 | 10
68 | 115 | CONCLUIDO | 7.3293 | 13.64 | 10.68 | 91.51 | 1.27 | 7 | 252.39 | 56.94 | 18 | 3 | 62.45 | 31362.58 | 130.52 | 583.23 | 35.75 | 29.38 | 2093.43 | 0.82 | 0.86 | 2.35 | 0.12 | 1 | 10
69 | 115 | CONCLUIDO | 7.3257 | 13.65 | 10.68 | 91.56 | 1.28 | 7 | 252.84 | 56.94 | 18.25 | 2 | 62.65 | 31418.38 | 130.01 | 583.25 | 35.78 | 29.38 | 2109.59 | 0.82 | 0.86 | 2.35 | 0.13 | 1 | 10
70 | 115 | CONCLUIDO | 7.3276 | 13.65 | 10.68 | 91.53 | 1.3 | 7 | 253.3 | 56.94 | 18.5 | 1 | 62.86 | 31474.25 | 129.69 | 583.25 | 35.72 | 29.38 | 2077.34 | 0.82 | 0.86 | 2.35 | 0.13 | 1 | 10
71 | 115 | CONCLUIDO | 7.3279 | 13.65 | 10.68 | 91.53 | 1.31 | 7 | 253.75 | 56.94 | 18.75 | 0 | 63.06 | 31530.19 | 129.92 | 583.28 | 35.73 | 29.38 | 2081.58 | 0.82 | 0.86 | 2.35 | 0.13 | 1 | 10