## Sheet1
| Volume de calda [L] | STATUS | Capacidade operacional [ha/h] | Tempo de missao [h] | Tempo util [h] | Tempo por voo [min] | Autonomia Projetada [h] | N° Voos | MTOW [kg] | Massa Estrutura [kg] | Combustível [kg] | Abastecimentos | Massa gerador | Potência gerador [W] | Combustível consumido [L] | Calda cons [L] | Distância percorrida [km] | Distância Pulverizando [km] | RTL ACUMULADO[m] | EOC [km/km] | EOC [h/h] | Tempo de manobra [h] | Tempo rtl_rtw [h] | V pulv [m/s] | V desloc [m/s]
0 | 135 | CONCLUIDO | 3.8989 | 25.65 | 14.1 | 4.92 | 0.07 | 172 | 263.32 | 59.89 | 1 | 170 | 67.43 | 32710.1 | 238.45 | 583.66 | 142.25 | 29.38 | 54519.04 | 0.21 | 0.65 | 2.63 | 3.54 | 1 | 10
1 | 135 | CONCLUIDO | 4.4313 | 22.57 | 13.19 | 6.14 | 0.08 | 129 | 263.79 | 59.89 | 1.25 | 127 | 67.65 | 32767.75 | 222.72 | 583.43 | 113.87 | 29.38 | 40541.2 | 0.26 | 0.7 | 2.56 | 2.64 | 1 | 10
2 | 135 | CONCLUIDO | 4.8332 | 20.69 | 12.63 | 7.36 | 0.1 | 103 | 264.25 | 59.89 | 1.5 | 101 | 67.87 | 32825.49 | 212.9 | 583.3 | 96.72 | 29.38 | 32100.14 | 0.3 | 0.73 | 2.5 | 2.08 | 1 | 10
3 | 135 | CONCLUIDO | 5.1307 | 19.49 | 12.29 | 8.57 | 0.12 | 86 | 264.72 | 59.89 | 1.75 | 84 | 68.09 | 32883.31 | 206.82 | 583.46 | 85.89 | 29.38 | 26765.82 | 0.34 | 0.75 | 2.48 | 1.74 | 1 | 10
4 | 135 | CONCLUIDO | 5.3755 | 18.6 | 12.01 | 9.74 | 0.13 | 74 | 265.19 | 59.89 | 2 | 72 | 68.31 | 32941.21 | 201.73 | 583.38 | 77.49 | 29.38 | 22626.77 | 0.38 | 0.77 | 2.44 | 1.45 | 1 | 10
5 | 135 | CONCLUIDO | 5.5605 | 17.98 | 11.84 | 10.93 | 0.15 | 65 | 265.66 | 59.89 | 2.25 | 63 | 68.53 | 32999.19 | 198.59 | 583.29 | 72.55 | 29.38 | 20204.92 | 0.4 | 0.78 | 2.43 | 1.29 | 1 | 10
6 | 135 | CONCLUIDO | 5.7417 | 17.42 | 11.68 | 12.3 | 0.17 | 57 | 266.13 | 59.89 | 2.5 | 55 | 68.75 | 33057.26 | 195.57 | 583.42 | 67.01 | 29.38 | 17471.76 | 0.44 | 0.79 | 2.43 | 1.13 | 1 | 10
7 | 135 | CONCLUIDO | 5.8589 | 17.07 | 11.59 | 13.37 | 0.18 | 52 | 266.6 | 59.89 | 2.75 | 50 | 68.97 | 33115.41 | 193.54 | 583.33 | 64.05 | 29.38 | 16017.43 | 0.46 | 0.79 | 2.42 | 1.03 | 1 | 10
8 | 135 | CONCLUIDO | 5.9889 | 16.7 | 11.47 | 14.64 | 0.2 | 47 | 267.08 | 59.89 | 3 | 45 | 69.19 | 33173.65 | 191.39 | 583.32 | 60.17 | 29.38 | 14101.32 | 0.49 | 0.8 | 2.42 | 0.91 | 1 | 10
9 | 135 | CONCLUIDO | 6.0903 | 16.42 | 11.39 | 15.9 | 0.22 | 43 | 267.55 | 59.89 | 3.25 | 41 | 69.41 | 33231.97 | 189.72 | 583.33 | 58.24 | 29.38 | 13158.28 | 0.5 | 0.81 | 2.4 | 0.84 | 1 | 10
10 | 135 | CONCLUIDO | 6.1666 | 16.22 | 11.34 | 17.01 | 0.23 | 40 | 268.02 | 59.89 | 3.5 | 38 | 69.64 | 33290.38 | 188.52 | 583.34 | 56.51 | 29.38 | 12308.55 | 0.52 | 0.81 | 2.4 | 0.79 | 1 | 10
11 | 135 | CONCLUIDO | 6.25 | 16 | 11.28 | 18.29 | 0.25 | 37 | 268.5 | 59.89 | 3.75 | 35 | 69.86 | 33348.87 | 187.07 | 583.45 | 54.2 | 29.38 | 11166.54 | 0.54 | 0.81 | 2.4 | 0.72 | 1 | 10
12 | 135 | CONCLUIDO | 6.3053 | 15.86 | 11.24 | 19.26 | 0.26 | 35 | 268.97 | 59.89 | 4 | 33 | 70.09 | 33407.45 | 186.01 | 583.28 | 53.4 | 29.38 | 10777.4 | 0.55 | 0.82 | 2.39 | 0.68 | 1 | 10
13 | 135 | CONCLUIDO | 6.356 | 15.73 | 11.21 | 20.38 | 0.28 | 33 | 269.45 | 59.89 | 4.25 | 31 | 70.31 | 33466.11 | 185.36 | 583.39 | 52.41 | 29.38 | 10291.53 | 0.56 | 0.82 | 2.39 | 0.66 | 1 | 10
14 | 135 | CONCLUIDO | 6.4199 | 15.58 | 11.16 | 21.59 | 0.3 | 31 | 269.92 | 59.89 | 4.5 | 29 | 70.54 | 33524.86 | 184.1 | 583.25 | 50.56 | 29.38 | 9378.64 | 0.58 | 0.82 | 2.39 | 0.6 | 1 | 10
15 | 135 | CONCLUIDO | 6.4731 | 15.45 | 11.13 | 23.03 | 0.31 | 29 | 270.4 | 59.89 | 4.75 | 27 | 70.76 | 33583.7 | 183.4 | 583.3 | 49.67 | 29.38 | 8942.97 | 0.59 | 0.83 | 2.39 | 0.58 | 1 | 10
16 | 135 | CONCLUIDO | 6.509 | 15.36 | 11.09 | 23.77 | 0.33 | 28 | 270.88 | 59.89 | 5 | 26 | 70.99 | 33642.62 | 182.5 | 583.28 | 48.99 | 29.38 | 8605.62 | 0.6 | 0.83 | 2.37 | 0.54 | 1 | 10
17 | 135 | CONCLUIDO | 6.5689 | 15.22 | 11.06 | 25.51 | 0.34 | 26 | 271.36 | 59.89 | 5.25 | 24 | 71.22 | 33701.64 | 181.39 | 583.25 | 47.48 | 29.38 | 7861.19 | 0.62 | 0.83 | 2.38 | 0.5 | 1 | 10
18 | 135 | CONCLUIDO | 6.5998 | 15.15 | 11.04 | 26.48 | 0.36 | 25 | 271.84 | 59.89 | 5.5 | 23 | 71.45 | 33760.74 | 181 | 583.23 | 46.91 | 29.38 | 7583.49 | 0.63 | 0.83 | 2.38 | 0.48 | 1 | 10
19 | 135 | CONCLUIDO | 6.6367 | 15.07 | 11 | 27.5 | 0.38 | 24 | 272.32 | 59.89 | 5.75 | 22 | 71.68 | 33820.05 | 179.79 | 583.29 | 46 | 29.38 | 7131.77 | 0.64 | 0.84 | 2.37 | 0.45 | 1 | 10
20 | 135 | CONCLUIDO | 6.6642 | 15.01 | 10.99 | 28.67 | 0.39 | 23 | 272.8 | 59.89 | 6 | 21 | 71.91 | 33879.33 | 179.37 | 583.29 | 45.5 | 29.38 | 6890.26 | 0.65 | 0.84 | 2.37 | 0.44 | 1 | 10
21 | 135 | CONCLUIDO | 6.6943 | 14.94 | 10.97 | 29.93 | 0.41 | 22 | 273.28 | 59.89 | 6.25 | 20 | 72.14 | 33938.7 | 178.64 | 583.24 | 44.86 | 29.38 | 6575.43 | 0.65 | 0.84 | 2.38 | 0.42 | 1 | 10
22 | 135 | CONCLUIDO | 6.7193 | 14.88 | 10.97 | 31.34 | 0.42 | 21 | 273.76 | 59.89 | 6.5 | 19 | 72.37 | 33998.16 | 178.66 | 583.23 | 44.94 | 29.38 | 6620.44 | 0.65 | 0.84 | 2.37 | 0.42 | 1 | 10
23 | 135 | CONCLUIDO | 6.7588 | 14.8 | 10.93 | 32.79 | 0.44 | 20 | 274.24 | 59.89 | 6.75 | 18 | 72.61 | 34057.71 | 177.25 | 583.28 | 43.92 | 29.38 | 6113.44 | 0.67 | 0.84 | 2.36 | 0.38 | 1 | 10
24 | 135 | CONCLUIDO | 6.7617 | 14.79 | 10.93 | 32.77 | 0.45 | 20 | 274.73 | 59.89 | 7 | 18 | 72.84 | 34117.35 | 177.01 | 583.29 | 43.42 | 29.38 | 5863.75 | 0.68 | 0.84 | 2.37 | 0.37 | 1 | 10
25 | 135 | CONCLUIDO | 6.793 | 14.72 | 10.91 | 34.44 | 0.47 | 19 | 275.21 | 59.89 | 7.25 | 17 | 73.08 | 34177.09 | 176.56 | 583.24 | 42.97 | 29.38 | 5641.22 | 0.68 | 0.84 | 2.37 | 0.35 | 1 | 10
26 | 135 | CONCLUIDO | 6.8252 | 14.65 | 10.89 | 36.3 | 0.48 | 18 | 275.7 | 59.89 | 7.5 | 16 | 73.31 | 34236.91 | 175.73 | 583.33 | 42.51 | 29.38 | 5418.7 | 0.69 | 0.84 | 2.36 | 0.34 | 1 | 10
27 | 135 | CONCLUIDO | 6.8288 | 14.64 | 10.88 | 36.27 | 0.5 | 18 | 276.18 | 59.89 | 7.75 | 16 | 73.55 | 34296.82 | 175.01 | 583.23 | 42.15 | 29.38 | 5238.84 | 0.7 | 0.84 | 2.36 | 0.33 | 1 | 10
28 | 135 | CONCLUIDO | 6.8564 | 14.58 | 10.87 | 38.37 | 0.51 | 17 | 276.67 | 59.89 | 8 | 15 | 73.78 | 34356.83 | 174.62 | 583.23 | 41.87 | 29.38 | 5100.56 | 0.7 | 0.84 | 2.36 | 0.32 | 1 | 10
29 | 135 | CONCLUIDO | 6.8553 | 14.59 | 10.87 | 38.38 | 0.53 | 17 | 277.16 | 59.89 | 8.25 | 15 | 74.02 | 34416.93 | 174.59 | 583.24 | 41.99 | 29.38 | 5164.01 | 0.7 | 0.84 | 2.36 | 0.32 | 1 | 10
30 | 135 | CONCLUIDO | 6.8877 | 14.52 | 10.86 | 40.71 | 0.55 | 16 | 277.65 | 59.89 | 8.5 | 14 | 74.26 | 34477.13 | 173.91 | 583.26 | 41.32 | 29.38 | 4832.02 | 0.71 | 0.85 | 2.36 | 0.3 | 1 | 10
31 | 135 | CONCLUIDO | 6.8814 | 14.53 | 10.87 | 40.76 | 0.56 | 16 | 278.13 | 59.89 | 8.75 | 14 | 74.5 | 34537.41 | 173.7 | 583.24 | 41.92 | 29.38 | 5131.23 | 0.7 | 0.85 | 2.36 | 0.32 | 1 | 10
32 | 135 | CONCLUIDO | 6.9179 | 14.46 | 10.84 | 43.38 | 0.58 | 15 | 278.62 | 59.89 | 9 | 13 | 74.74 | 34597.8 | 173.01 | 583.31 | 41.08 | 29.38 | 4716.62 | 0.72 | 0.85 | 2.36 | 0.29 | 1 | 10
33 | 135 | CONCLUIDO | 6.9237 | 14.44 | 10.83 | 43.33 | 0.59 | 15 | 279.11 | 59.89 | 9.25 | 13 | 74.98 | 34658.27 | 172.68 | 583.24 | 40.77 | 29.38 | 4564.24 | 0.72 | 0.85 | 2.36 | 0.28 | 1 | 10
34 | 135 | CONCLUIDO | 6.9561 | 14.38 | 10.81 | 46.35 | 0.6 | 14 | 279.61 | 59.89 | 9.5 | 12 | 75.22 | 34718.84 | 172.08 | 583.23 | 40.08 | 29.38 | 4222.79 | 0.73 | 0.85 | 2.36 | 0.26 | 1 | 10
35 | 135 | CONCLUIDO | 6.9623 | 14.36 | 10.8 | 46.3 | 0.62 | 14 | 280.1 | 59.89 | 9.75 | 12 | 75.46 | 34779.51 | 171.75 | 583.24 | 39.76 | 29.38 | 4065.29 | 0.74 | 0.85 | 2.36 | 0.25 | 1 | 10
36 | 135 | CONCLUIDO | 6.9618 | 14.36 | 10.8 | 46.3 | 0.63 | 14 | 280.59 | 59.89 | 10 | 12 | 75.7 | 34840.27 | 170.88 | 583.23 | 39.81 | 29.38 | 4087.1 | 0.74 | 0.85 | 2.36 | 0.25 | 1 | 10
37 | 135 | CONCLUIDO | 6.9915 | 14.3 | 10.79 | 49.81 | 0.65 | 13 | 281.08 | 59.89 | 10.25 | 11 | 75.95 | 34901.13 | 170.46 | 583.28 | 39.5 | 29.38 | 3937.46 | 0.74 | 0.85 | 2.35 | 0.24 | 1 | 10
38 | 135 | CONCLUIDO | 6.993 | 14.3 | 10.79 | 49.8 | 0.66 | 13 | 281.58 | 59.89 | 10.5 | 11 | 76.19 | 34962.08 | 170.43 | 583.23 | 39.31 | 29.38 | 3842.61 | 0.75 | 0.85 | 2.36 | 0.24 | 1 | 10
39 | 135 | CONCLUIDO | 6.9934 | 14.3 | 10.79 | 49.79 | 0.68 | 13 | 282.07 | 59.89 | 10.75 | 11 | 76.44 | 35023.13 | 170.12 | 583.32 | 39.26 | 29.38 | 3817.71 | 0.75 | 0.85 | 2.36 | 0.24 | 1 | 10
40 | 135 | CONCLUIDO | 7.0243 | 14.24 | 10.78 | 53.88 | 0.69 | 12 | 282.57 | 59.89 | 11 | 10 | 76.68 | 35084.28 | 169.04 | 583.32 | 38.87 | 29.38 | 3626.14 | 0.76 | 0.85 | 2.36 | 0.22 | 1 | 10
41 | 135 | CONCLUIDO | 7.0291 | 14.23 | 10.77 | 53.83 | 0.71 | 12 | 283.06 | 59.89 | 11.25 | 10 | 76.93 | 35145.53 | 168.78 | 583.25 | 38.63 | 29.38 | 3508.68 | 0.76 | 0.85 | 2.35 | 0.21 | 1 | 10
42 | 135 | CONCLUIDO | 7.0277 | 14.23 | 10.77 | 53.85 | 0.72 | 12 | 283.56 | 59.89 | 11.5 | 10 | 77.18 | 35206.88 | 168.47 | 583.24 | 38.73 | 29.38 | 3558.4 | 0.76 | 0.85 | 2.35 | 0.22 | 1 | 10
43 | 135 | CONCLUIDO | 7.0266 | 14.23 | 10.77 | 53.86 | 0.74 | 12 | 284.06 | 59.89 | 11.75 | 10 | 77.42 | 35268.32 | 167.62 | 583.23 | 38.66 | 29.38 | 3522.69 | 0.76 | 0.85 | 2.36 | 0.22 | 1 | 10
44 | 135 | CONCLUIDO | 7.0595 | 14.17 | 10.76 | 58.67 | 0.75 | 11 | 284.56 | 59.89 | 12 | 9 | 77.67 | 35329.87 | 167.14 | 583.23 | 38.25 | 29.38 | 3323.92 | 0.77 | 0.85 | 2.35 | 0.2 | 1 | 10
45 | 135 | CONCLUIDO | 7.0592 | 14.17 | 10.76 | 58.67 | 0.77 | 11 | 285.06 | 59.89 | 12.25 | 9 | 77.92 | 35391.51 | 167.62 | 583.26 | 38.39 | 29.38 | 3393.11 | 0.77 | 0.85 | 2.35 | 0.2 | 1 | 10
46 | 135 | CONCLUIDO | 7.0617 | 14.16 | 10.75 | 58.65 | 0.78 | 11 | 285.56 | 59.89 | 12.5 | 9 | 78.17 | 35453.26 | 167.29 | 583.27 | 38.17 | 29.38 | 3284.69 | 0.77 | 0.85 | 2.35 | 0.2 | 1 | 10
47 | 135 | CONCLUIDO | 7.0598 | 14.16 | 10.76 | 58.67 | 0.79 | 11 | 286.06 | 59.89 | 12.75 | 9 | 78.42 | 35515.1 | 166.82 | 583.23 | 38.25 | 29.38 | 3322.09 | 0.77 | 0.85 | 2.35 | 0.2 | 1 | 10
48 | 135 | CONCLUIDO | 7.0666 | 14.15 | 10.74 | 58.59 | 0.81 | 11 | 286.56 | 59.89 | 13 | 9 | 78.68 | 35577.18 | 166 | 583.25 | 37.96 | 29.38 | 3176.08 | 0.77 | 0.86 | 2.35 | 0.19 | 1 | 10
49 | 135 | CONCLUIDO | 7.0984 | 14.09 | 10.73 | 64.38 | 0.82 | 10 | 287.07 | 59.89 | 13.25 | 8 | 78.93 | 35639.23 | 165.15 | 583.24 | 37.5 | 29.38 | 2952.72 | 0.78 | 0.86 | 2.35 | 0.18 | 1 | 10
50 | 135 | CONCLUIDO | 7.1003 | 14.08 | 10.73 | 64.35 | 0.84 | 10 | 287.57 | 59.89 | 13.5 | 8 | 79.18 | 35701.38 | 165.12 | 583.24 | 37.48 | 29.38 | 2940.58 | 0.78 | 0.86 | 2.35 | 0.17 | 1 | 10
51 | 135 | CONCLUIDO | 7.0995 | 14.09 | 10.73 | 64.36 | 0.85 | 10 | 288.08 | 59.89 | 13.75 | 8 | 79.44 | 35763.64 | 164.94 | 583.23 | 37.45 | 29.38 | 2925.6 | 0.78 | 0.86 | 2.35 | 0.17 | 1 | 10
52 | 135 | CONCLUIDO | 7.0985 | 14.09 | 10.73 | 64.37 | 0.86 | 10 | 288.58 | 59.89 | 14 | 8 | 79.69 | 35826 | 164.51 | 583.23 | 37.47 | 29.38 | 2938.81 | 0.78 | 0.86 | 2.35 | 0.18 | 1 | 10
53 | 135 | CONCLUIDO | 7.0954 | 14.09 | 10.73 | 64.41 | 0.88 | 10 | 289.09 | 59.89 | 14.25 | 8 | 79.95 | 35888.47 | 163.66 | 583.23 | 37.52 | 29.38 | 2964.19 | 0.78 | 0.86 | 2.35 | 0.18 | 1 | 10
54 | 135 | CONCLUIDO | 7.0984 | 14.09 | 10.73 | 64.38 | 0.89 | 10 | 289.6 | 59.89 | 14.5 | 8 | 80.21 | 35951.04 | 162.77 | 583.26 | 37.27 | 29.38 | 2838.61 | 0.79 | 0.86 | 2.36 | 0.18 | 1 | 10
55 | 135 | CONCLUIDO | 7.1338 | 14.02 | 10.71 | 71.4 | 0.91 | 9 | 290.1 | 59.89 | 14.75 | 7 | 80.47 | 36013.72 | 163.05 | 583.23 | 36.76 | 29.38 | 2588.69 | 0.8 | 0.86 | 2.35 | 0.16 | 1 | 10
56 | 135 | CONCLUIDO | 7.1325 | 14.02 | 10.71 | 71.41 | 0.92 | 9 | 290.61 | 59.89 | 15 | 7 | 80.73 | 36076.5 | 163.21 | 583.23 | 36.89 | 29.38 | 2651.3 | 0.8 | 0.86 | 2.35 | 0.16 | 1 | 10
57 | 135 | CONCLUIDO | 7.1335 | 14.02 | 10.71 | 71.4 | 0.93 | 9 | 291.12 | 59.89 | 15.25 | 7 | 80.99 | 36139.39 | 163.01 | 583.27 | 36.84 | 29.38 | 2625.66 | 0.8 | 0.86 | 2.35 | 0.16 | 1 | 10
58 | 135 | CONCLUIDO | 7.1301 | 14.02 | 10.72 | 71.45 | 0.95 | 9 | 291.63 | 59.89 | 15.5 | 7 | 81.25 | 36202.38 | 162.76 | 583.23 | 36.99 | 29.38 | 2701.36 | 0.79 | 0.86 | 2.35 | 0.17 | 1 | 10
59 | 135 | CONCLUIDO | 7.1313 | 14.02 | 10.71 | 71.43 | 0.96 | 9 | 292.15 | 59.89 | 15.75 | 7 | 81.51 | 36265.48 | 162.02 | 583.27 | 37.05 | 29.38 | 2732.79 | 0.79 | 0.86 | 2.35 | 0.16 | 1 | 10
60 | 135 | CONCLUIDO | 7.1314 | 14.02 | 10.71 | 71.43 | 0.97 | 9 | 292.66 | 59.89 | 16 | 7 | 81.77 | 36328.69 | 161.34 | 583.24 | 37.1 | 29.38 | 2756.54 | 0.79 | 0.86 | 2.35 | 0.16 | 1 | 10
61 | 135 | CONCLUIDO | 7.1317 | 14.02 | 10.71 | 71.43 | 0.99 | 9 | 293.17 | 59.89 | 16.25 | 7 | 82.03 | 36392.01 | 160.42 | 583.23 | 37.11 | 29.38 | 2764.14 | 0.79 | 0.86 | 2.35 | 0.16 | 1 | 10
62 | 135 | CONCLUIDO | 7.1649 | 13.96 | 10.7 | 80.25 | 1 | 8 | 293.69 | 59.89 | 16.5 | 6 | 82.3 | 36455.44 | 160.09 | 583.23 | 36.41 | 29.38 | 2419.3 | 0.81 | 0.86 | 2.35 | 0.15 | 1 | 10
63 | 135 | CONCLUIDO | 7.168 | 13.95 | 10.69 | 80.2 | 1.01 | 8 | 294.2 | 59.89 | 16.75 | 6 | 82.56 | 36518.97 | 160.03 | 583.24 | 36.33 | 29.38 | 2378.8 | 0.81 | 0.86 | 2.35 | 0.14 | 1 | 10
64 | 135 | CONCLUIDO | 7.1695 | 13.95 | 10.69 | 80.18 | 1.03 | 8 | 294.72 | 59.89 | 17 | 6 | 82.83 | 36582.62 | 159.93 | 583.23 | 36.38 | 29.38 | 2402.55 | 0.81 | 0.86 | 2.34 | 0.14 | 1 | 10
65 | 135 | CONCLUIDO | 7.1649 | 13.96 | 10.7 | 80.25 | 1.04 | 8 | 295.23 | 59.89 | 17.25 | 6 | 83.1 | 36646.38 | 160.34 | 583.23 | 36.6 | 29.38 | 2511.46 | 0.8 | 0.86 | 2.35 | 0.15 | 1 | 10
66 | 135 | CONCLUIDO | 7.1695 | 13.95 | 10.69 | 80.18 | 1.05 | 8 | 295.75 | 59.89 | 17.5 | 6 | 83.36 | 36710.24 | 160.17 | 583.23 | 36.28 | 29.38 | 2353.27 | 0.81 | 0.86 | 2.35 | 0.14 | 1 | 10
67 | 135 | CONCLUIDO | 7.1732 | 13.94 | 10.68 | 80.12 | 1.07 | 8 | 296.27 | 59.89 | 17.75 | 6 | 83.63 | 36774.22 | 159.28 | 583.23 | 35.91 | 29.38 | 2166.75 | 0.82 | 0.86 | 2.35 | 0.13 | 1 | 10
68 | 135 | CONCLUIDO | 7.1679 | 13.95 | 10.69 | 80.2 | 1.08 | 8 | 296.79 | 59.89 | 18 | 6 | 83.9 | 36838.32 | 158.42 | 583.23 | 36.37 | 29.38 | 2398.11 | 0.81 | 0.86 | 2.35 | 0.14 | 1 | 10
69 | 135 | CONCLUIDO | 7.1715 | 13.94 | 10.69 | 80.15 | 1.09 | 8 | 297.31 | 59.89 | 18.25 | 6 | 84.17 | 36902.52 | 157.38 | 583.24 | 36.13 | 29.38 | 2276.61 | 0.81 | 0.86 | 2.35 | 0.13 | 1 | 10
70 | 135 | CONCLUIDO | 7.1675 | 13.95 | 10.69 | 80.21 | 1.11 | 8 | 297.83 | 59.89 | 18.5 | 6 | 84.45 | 36966.84 | 156.04 | 583.23 | 36.35 | 29.38 | 2385.62 | 0.81 | 0.86 | 2.35 | 0.14 | 1 | 10
71 | 135 | CONCLUIDO | 7.2068 | 13.88 | 10.67 | 91.45 | 1.12 | 7 | 298.35 | 59.89 | 18.75 | 5 | 84.72 | 37031.27 | 155.6 | 583.24 | 35.58 | 29.38 | 2010.38 | 0.83 | 0.86 | 2.35 | 0.12 | 1 | 10
72 | 135 | CONCLUIDO | 7.2091 | 13.87 | 10.66 | 91.41 | 1.13 | 7 | 298.88 | 59.89 | 19 | 5 | 84.99 | 37095.82 | 155.7 | 583.26 | 35.39 | 29.38 | 1912.1 | 0.83 | 0.86 | 2.35 | 0.11 | 1 | 10
73 | 135 | CONCLUIDO | 7.2099 | 13.87 | 10.66 | 91.4 | 1.15 | 7 | 299.4 | 59.89 | 19.25 | 5 | 85.27 | 37160.49 | 155.5 | 583.23 | 35.37 | 29.38 | 1904.73 | 0.83 | 0.86 | 2.35 | 0.11 | 1 | 10
74 | 135 | CONCLUIDO | 7.2074 | 13.87 | 10.67 | 91.44 | 1.16 | 7 | 299.93 | 59.89 | 19.5 | 5 | 85.54 | 37225.39 | 155.57 | 583.3 | 35.51 | 29.38 | 1972.17 | 0.83 | 0.86 | 2.35 | 0.12 | 1 | 10
75 | 135 | CONCLUIDO | 7.2033 | 13.88 | 10.68 | 91.5 | 1.17 | 7 | 300.45 | 59.89 | 19.75 | 5 | 85.82 | 37290.29 | 155.62 | 583.23 | 35.74 | 29.38 | 2088 | 0.82 | 0.86 | 2.35 | 0.12 | 1 | 10
76 | 135 | CONCLUIDO | 7.2042 | 13.88 | 10.67 | 91.49 | 1.18 | 7 | 300.98 | 59.89 | 20 | 5 | 86.09 | 37355.31 | 155.1 | 583.23 | 35.76 | 29.38 | 2096.51 | 0.82 | 0.86 | 2.35 | 0.12 | 1 | 10
77 | 135 | CONCLUIDO | 7.205 | 13.88 | 10.67 | 91.48 | 1.2 | 7 | 301.51 | 59.89 | 20.25 | 5 | 86.37 | 37420.44 | 155.02 | 583.23 | 35.72 | 29.38 | 2079.98 | 0.82 | 0.86 | 2.35 | 0.12 | 1 | 10
78 | 135 | CONCLUIDO | 7.2099 | 13.87 | 10.66 | 91.4 | 1.21 | 7 | 302.04 | 59.89 | 20.5 | 5 | 86.65 | 37485.7 | 154.32 | 583.24 | 35.42 | 29.38 | 1927.14 | 0.83 | 0.86 | 2.34 | 0.11 | 1 | 10
79 | 135 | CONCLUIDO | 7.2062 | 13.88 | 10.67 | 91.46 | 1.22 | 7 | 302.57 | 59.89 | 20.75 | 5 | 86.93 | 37551.07 | 153.73 | 583.29 | 35.6 | 29.38 | 2019.57 | 0.83 | 0.86 | 2.35 | 0.12 | 1 | 10
80 | 135 | CONCLUIDO | 7.2056 | 13.88 | 10.67 | 91.47 | 1.23 | 7 | 303.1 | 59.89 | 21 | 5 | 87.21 | 37616.56 | 153.18 | 583.26 | 35.73 | 29.38 | 2082.38 | 0.82 | 0.86 | 2.34 | 0.12 | 1 | 10
81 | 135 | CONCLUIDO | 7.2066 | 13.88 | 10.67 | 91.45 | 1.25 | 7 | 303.63 | 59.89 | 21.25 | 5 | 87.49 | 37682.17 | 152.14 | 583.23 | 35.64 | 29.38 | 2037.02 | 0.82 | 0.86 | 2.35 | 0.12 | 1 | 10
82 | 135 | CONCLUIDO | 7.2024 | 13.88 | 10.68 | 91.52 | 1.26 | 7 | 304.16 | 59.89 | 21.5 | 5 | 87.78 | 37747.91 | 151.85 | 583.23 | 35.79 | 29.38 | 2114.01 | 0.82 | 0.86 | 2.35 | 0.13 | 1 | 10
83 | 135 | CONCLUIDO | 7.2411 | 13.81 | 10.65 | 106.54 | 1.27 | 6 | 304.7 | 59.89 | 21.75 | 4 | 88.06 | 37813.76 | 151.4 | 583.26 | 35.07 | 29.38 | 1757.11 | 0.84 | 0.86 | 2.35 | 0.1 | 1 | 10
84 | 135 | CONCLUIDO | 7.2398 | 13.81 | 10.66 | 106.56 | 1.28 | 6 | 305.23 | 59.89 | 22 | 4 | 88.35 | 37879.74 | 151.69 | 583.29 | 35.16 | 29.38 | 1800.71 | 0.84 | 0.86 | 2.35 | 0.1 | 1 | 10
85 | 135 | CONCLUIDO | 7.2417 | 13.81 | 10.65 | 106.53 | 1.3 | 6 | 305.77 | 59.89 | 22.25 | 4 | 88.63 | 37945.85 | 151.76 | 583.23 | 35.08 | 29.38 | 1760.74 | 0.84 | 0.86 | 2.34 | 0.1 | 1 | 10
86 | 135 | CONCLUIDO | 7.2421 | 13.81 | 10.65 | 106.52 | 1.31 | 6 | 306.31 | 59.89 | 22.5 | 4 | 88.92 | 38012.07 | 151.69 | 583.24 | 35.11 | 29.38 | 1777.56 | 0.84 | 0.86 | 2.34 | 0.1 | 1 | 10
87 | 135 | CONCLUIDO | 7.24 | 13.81 | 10.66 | 106.56 | 1.32 | 6 | 306.84 | 59.89 | 22.75 | 4 | 89.21 | 38078.42 | 151.66 | 583.23 | 35.11 | 29.38 | 1779.07 | 0.84 | 0.86 | 2.35 | 0.1 | 1 | 10
88 | 135 | CONCLUIDO | 7.242 | 13.81 | 10.65 | 106.52 | 1.33 | 6 | 307.38 | 59.89 | 23 | 4 | 89.5 | 38144.9 | 151.52 | 583.24 | 35.12 | 29.38 | 1782.72 | 0.84 | 0.86 | 2.34 | 0.1 | 1 | 10
89 | 135 | CONCLUIDO | 7.2443 | 13.8 | 10.65 | 106.47 | 1.35 | 6 | 307.92 | 59.89 | 23.25 | 4 | 89.79 | 38211.5 | 151.27 | 583.23 | 34.95 | 29.38 | 1695.91 | 0.84 | 0.86 | 2.34 | 0.1 | 1 | 10
90 | 135 | CONCLUIDO | 7.2458 | 13.8 | 10.64 | 106.45 | 1.36 | 6 | 308.46 | 59.89 | 23.5 | 4 | 90.08 | 38278.23 | 150.82 | 583.23 | 34.78 | 29.38 | 1613.47 | 0.84 | 0.86 | 2.35 | 0.09 | 1 | 10
91 | 135 | CONCLUIDO | 7.2462 | 13.8 | 10.64 | 106.44 | 1.37 | 6 | 309.01 | 59.89 | 23.75 | 4 | 90.37 | 38345.09 | 150.31 | 583.23 | 34.8 | 29.38 | 1622.9 | 0.84 | 0.86 | 2.34 | 0.09 | 1 | 10
92 | 135 | CONCLUIDO | 7.2436 | 13.81 | 10.65 | 106.49 | 1.38 | 6 | 309.55 | 59.89 | 24 | 2 | 90.66 | 38412.07 | 150.16 | 583.29 | 34.93 | 29.38 | 1686.41 | 0.84 | 0.86 | 2.35 | 0.1 | 1 | 10
93 | 135 | CONCLUIDO | 7.2451 | 13.8 | 10.65 | 106.46 | 1.39 | 6 | 310.09 | 59.89 | 24.25 | 2 | 90.96 | 38479.19 | 149.95 | 583.23 | 34.83 | 29.38 | 1638.09 | 0.84 | 0.86 | 2.35 | 0.09 | 1 | 10
94 | 135 | CONCLUIDO | 7.242 | 13.81 | 10.65 | 106.52 | 1.41 | 6 | 310.64 | 59.89 | 24.5 | 1 | 91.25 | 38546.43 | 149.97 | 583.24 | 34.88 | 29.38 | 1663.6 | 0.84 | 0.86 | 2.35 | 0.1 | 1 | 10
95 | 135 | CONCLUIDO | 7.2403 | 13.81 | 10.66 | 106.55 | 1.42 | 6 | 311.19 | 59.89 | 24.75 | 1 | 91.55 | 38613.8 | 150.14 | 583.27 | 34.94 | 29.38 | 1693.43 | 0.84 | 0.86 | 2.35 | 0.1 | 1 | 10
96 | 135 | CONCLUIDO | 7.2413 | 13.81 | 10.65 | 106.53 | 1.43 | 6 | 311.73 | 59.89 | 25 | 1 | 91.85 | 38681.31 | 150.19 | 583.24 | 34.92 | 29.38 | 1683.43 | 0.84 | 0.86 | 2.35 | 0.1 | 1 | 10
97 | 135 | CONCLUIDO | 7.2414 | 13.81 | 10.65 | 106.53 | 1.44 | 6 | 312.28 | 59.89 | 25.25 | 0 | 92.15 | 38749.07 | 150.38 | 583.24 | 34.9 | 29.38 | 1671.88 | 0.84 | 0.86 | 2.35 | 0.1 | 1 | 10