## Sheet1
| Volume de calda [L] | STATUS | Capacidade operacional [ha/h] | Tempo de missao [h] | Tempo util [h] | Tempo por voo [min] | Autonomia Projetada [h] | N° Voos | MTOW [kg] | Massa Estrutura [kg] | Combustível [kg] | Abastecimentos | Massa gerador | Potência gerador [W] | Combustível consumido [L] | Calda cons [L] | Distância percorrida [km] | Distância Pulverizando [km] | RTL ACUMULADO[m] | EOC [km/km] | EOC [h/h] | Tempo de manobra [h] | Tempo rtl_rtw [h] | V pulv [m/s] | V desloc [m/s]
0 | 75 | CONCLUIDO | 7.0813 | 14.12 | 9.43 | 7.16 | 0.12 | 79 | 150.44 | 49.1 | 1 | 77 | 25.34 | 18787.76 | 108.68 | 582.85 | 76.66 | 26.86 | 24621.54 | 0.35 | 0.82 | 0.23 | 1.58 | 1 | 10
1 | 75 | CONCLUIDO | 7.5695 | 13.21 | 9.07 | 8.92 | 0.15 | 61 | 150.78 | 49.1 | 1.25 | 59 | 25.44 | 18830.65 | 103.66 | 582.85 | 65.17 | 26.86 | 18965.85 | 0.41 | 0.85 | 0.21 | 1.22 | 1 | 10
2 | 75 | CONCLUIDO | 7.9468 | 12.58 | 8.81 | 10.79 | 0.18 | 49 | 151.13 | 49.1 | 1.5 | 47 | 25.54 | 18873.58 | 99.82 | 582.87 | 57.19 | 26.86 | 15039.42 | 0.47 | 0.87 | 0.18 | 0.96 | 1 | 10
3 | 75 | CONCLUIDO | 8.2199 | 12.17 | 8.64 | 12.64 | 0.2 | 41 | 151.48 | 49.1 | 1.75 | 39 | 25.64 | 18916.54 | 97.06 | 582.9 | 51.54 | 26.86 | 12253.13 | 0.52 | 0.89 | 0.17 | 0.78 | 1 | 10
4 | 75 | CONCLUIDO | 8.4818 | 11.79 | 8.44 | 14.48 | 0.23 | 35 | 151.83 | 49.1 | 2 | 33 | 25.73 | 18959.54 | 93.9 | 582.88 | 45.97 | 26.86 | 9498.37 | 0.58 | 0.91 | 0.14 | 0.59 | 1 | 10
5 | 75 | CONCLUIDO | 8.5367 | 11.71 | 8.49 | 16.43 | 0.26 | 31 | 152.18 | 49.1 | 2.25 | 29 | 25.83 | 19002.56 | 93.65 | 582.86 | 47.29 | 26.86 | 10178.56 | 0.57 | 0.91 | 0.16 | 0.64 | 1 | 10
6 | 75 | CONCLUIDO | 8.6682 | 11.54 | 8.4 | 18.01 | 0.29 | 28 | 152.53 | 49.1 | 2.5 | 26 | 25.93 | 19045.63 | 92.07 | 582.91 | 44.5 | 26.86 | 8796.79 | 0.6 | 0.92 | 0.15 | 0.55 | 1 | 10
7 | 75 | CONCLUIDO | 8.7884 | 11.38 | 8.34 | 20.01 | 0.32 | 25 | 152.88 | 49.1 | 2.75 | 23 | 26.03 | 19088.72 | 90.45 | 582.9 | 42.4 | 26.86 | 7761.31 | 0.63 | 0.92 | 0.15 | 0.48 | 1 | 10
8 | 75 | CONCLUIDO | 8.8674 | 11.28 | 8.3 | 21.65 | 0.35 | 23 | 153.23 | 49.1 | 3 | 21 | 26.13 | 19131.85 | 88.94 | 582.85 | 41.16 | 26.86 | 7153.17 | 0.65 | 0.93 | 0.14 | 0.45 | 1 | 10
9 | 75 | CONCLUIDO | 8.9501 | 11.17 | 8.26 | 23.59 | 0.37 | 21 | 153.58 | 49.1 | 3.25 | 19 | 26.23 | 19175.02 | 87.8 | 582.83 | 39.84 | 26.86 | 6501.7 | 0.67 | 0.93 | 0.14 | 0.4 | 1 | 10
10 | 75 | CONCLUIDO | 9.0439 | 11.06 | 8.2 | 25.9 | 0.4 | 19 | 153.93 | 49.1 | 3.5 | 17 | 26.33 | 19218.22 | 86.48 | 582.83 | 37.97 | 26.86 | 5576.8 | 0.71 | 0.94 | 0.14 | 0.35 | 1 | 10
11 | 75 | CONCLUIDO | 9.0464 | 11.05 | 8.23 | 27.43 | 0.43 | 18 | 154.28 | 49.1 | 3.75 | 16 | 26.43 | 19261.45 | 85.82 | 582.9 | 39.11 | 26.86 | 6154.23 | 0.69 | 0.93 | 0.14 | 0.37 | 1 | 10
12 | 75 | CONCLUIDO | 9.1531 | 10.93 | 8.16 | 30.6 | 0.46 | 16 | 154.63 | 49.1 | 4 | 14 | 26.53 | 19304.72 | 83.83 | 582.85 | 36.9 | 26.86 | 5056.74 | 0.73 | 0.94 | 0.13 | 0.31 | 1 | 10
13 | 75 | CONCLUIDO | 9.2006 | 10.87 | 8.13 | 32.54 | 0.49 | 15 | 154.98 | 49.1 | 4.25 | 13 | 26.63 | 19348.03 | 82.89 | 582.85 | 36.04 | 26.86 | 4631.12 | 0.75 | 0.95 | 0.13 | 0.28 | 1 | 10
14 | 75 | CONCLUIDO | 9.2474 | 10.81 | 8.11 | 34.76 | 0.51 | 14 | 155.33 | 49.1 | 4.5 | 12 | 26.74 | 19391.36 | 81.54 | 582.86 | 35.27 | 26.86 | 4252.89 | 0.76 | 0.95 | 0.13 | 0.26 | 1 | 10
15 | 75 | CONCLUIDO | 9.2376 | 10.83 | 8.12 | 34.8 | 0.54 | 14 | 155.68 | 49.1 | 4.75 | 12 | 26.84 | 19434.74 | 80.96 | 582.94 | 35.67 | 26.86 | 4454.65 | 0.75 | 0.95 | 0.13 | 0.27 | 1 | 10
16 | 75 | CONCLUIDO | 9.3346 | 10.71 | 8.04 | 37.1 | 0.57 | 13 | 156.03 | 49.1 | 5 | 11 | 26.94 | 19478.15 | 78.52 | 582.85 | 32.71 | 26.86 | 2975.88 | 0.82 | 0.96 | 0.13 | 0.19 | 1 | 10
17 | 75 | CONCLUIDO | 9.3238 | 10.73 | 8.08 | 40.41 | 0.59 | 12 | 156.39 | 49.1 | 5.25 | 10 | 27.04 | 19521.59 | 78.39 | 582.85 | 34.47 | 26.86 | 3862.6 | 0.78 | 0.95 | 0.13 | 0.23 | 1 | 10
18 | 75 | CONCLUIDO | 9.3804 | 10.66 | 8.05 | 43.9 | 0.62 | 11 | 156.74 | 49.1 | 5.5 | 9 | 27.14 | 19565.07 | 76.73 | 582.85 | 33.36 | 26.86 | 3311.03 | 0.81 | 0.96 | 0.12 | 0.2 | 1 | 10
19 | 75 | CONCLUIDO | 9.3677 | 10.68 | 8.06 | 43.98 | 0.65 | 11 | 157.09 | 49.1 | 5.75 | 9 | 27.25 | 19608.58 | 76.49 | 582.83 | 33.89 | 26.86 | 3580.11 | 0.79 | 0.95 | 0.12 | 0.21 | 1 | 10
20 | 75 | CONCLUIDO | 9.411 | 10.63 | 8.04 | 48.26 | 0.67 | 10 | 157.44 | 49.1 | 6 | 7 | 27.35 | 19652.13 | 74.54 | 582.95 | 33.2 | 26.86 | 3238.6 | 0.81 | 0.96 | 0.13 | 0.19 | 1 | 10
21 | 75 | CONCLUIDO | 9.4317 | 10.6 | 8.02 | 48.12 | 0.7 | 10 | 157.8 | 49.1 | 6.25 | 5 | 27.45 | 19695.71 | 74.22 | 582.83 | 32.1 | 26.86 | 2690.25 | 0.84 | 0.96 | 0.13 | 0.17 | 1 | 10
22 | 75 | CONCLUIDO | 9.4098 | 10.63 | 8.05 | 48.27 | 0.73 | 10 | 158.15 | 49.1 | 6.5 | 5 | 27.56 | 19739.33 | 73.48 | 582.83 | 33.1 | 26.86 | 3186.57 | 0.81 | 0.96 | 0.13 | 0.19 | 1 | 10
23 | 75 | CONCLUIDO | 9.4511 | 10.58 | 8.03 | 53.53 | 0.75 | 9 | 158.51 | 49.1 | 6.75 | 4 | 27.66 | 19782.99 | 72.34 | 582.83 | 32.68 | 26.86 | 2982.77 | 0.82 | 0.96 | 0.13 | 0.18 | 1 | 10
24 | 75 | CONCLUIDO | 9.4568 | 10.57 | 8.02 | 53.49 | 0.78 | 9 | 158.86 | 49.1 | 7 | 1 | 27.77 | 19826.68 | 71.87 | 582.9 | 32.37 | 26.86 | 2828.69 | 0.83 | 0.96 | 0.13 | 0.17 | 1 | 10
25 | 75 | CONCLUIDO | 9.4513 | 10.58 | 8.03 | 53.53 | 0.81 | 9 | 159.22 | 49.1 | 7.25 | 0 | 27.87 | 19870.53 | 72.05 | 582.83 | 32.55 | 26.86 | 2917.16 | 0.83 | 0.96 | 0.13 | 0.18 | 1 | 10