## Sheet1
| Volume de calda [L] | STATUS | Capacidade operacional [ha/h] | Tempo de missao [h] | Tempo util [h] | Tempo por voo [min] | Autonomia Projetada [h] | N° Voos | MTOW [kg] | Massa Estrutura [kg] | Combustível [kg] | Abastecimentos | Massa gerador | Potência gerador [W] | Combustível consumido [L] | Calda cons [L] | Distância percorrida [km] | Distância Pulverizando [km] | RTL ACUMULADO[m] | EOC [km/km] | EOC [h/h] | Tempo de manobra [h] | Tempo rtl_rtw [h] | V pulv [m/s] | V desloc [m/s]
0 | 85 | CONCLUIDO | 6.6968 | 14.93 | 9.61 | 6.63 | 0.11 | 87 | 167.88 | 51.39 | 1 | 85 | 30.49 | 20939.59 | 119.45 | 583.07 | 82.15 | 26.86 | 27329.88 | 0.33 | 0.8 | 0.24 | 1.76 | 1 | 10
1 | 85 | CONCLUIDO | 7.2667 | 13.76 | 9.15 | 8.32 | 0.13 | 66 | 168.25 | 51.39 | 1.25 | 64 | 30.6 | 20984.25 | 112.91 | 582.98 | 67.71 | 26.86 | 20213.44 | 0.4 | 0.84 | 0.21 | 1.3 | 1 | 10
2 | 85 | CONCLUIDO | 7.6602 | 13.05 | 8.89 | 10.06 | 0.16 | 53 | 168.61 | 51.39 | 1.5 | 51 | 30.71 | 21028.94 | 108.85 | 582.94 | 59.38 | 26.86 | 16113.97 | 0.45 | 0.87 | 0.19 | 1.03 | 1 | 10
3 | 85 | CONCLUIDO | 7.9178 | 12.63 | 8.73 | 11.64 | 0.18 | 45 | 168.97 | 51.39 | 1.75 | 43 | 30.83 | 21073.68 | 106.31 | 582.83 | 54.67 | 26.86 | 13795.84 | 0.49 | 0.88 | 0.18 | 0.88 | 1 | 10
4 | 85 | CONCLUIDO | 8.1867 | 12.22 | 8.55 | 13.51 | 0.21 | 38 | 169.33 | 51.39 | 2 | 36 | 30.94 | 21118.46 | 103.32 | 582.93 | 48.74 | 26.86 | 10870.36 | 0.55 | 0.9 | 0.17 | 0.7 | 1 | 10
5 | 85 | CONCLUIDO | 8.1703 | 12.24 | 8.68 | 14.88 | 0.24 | 35 | 169.7 | 51.39 | 2.25 | 33 | 31.05 | 21163.27 | 104.31 | 582.9 | 54.51 | 26.86 | 13769.64 | 0.49 | 0.89 | 0.14 | 0.83 | 1 | 10
6 | 85 | CONCLUIDO | 8.4398 | 11.85 | 8.46 | 16.92 | 0.26 | 30 | 170.06 | 51.39 | 2.5 | 28 | 31.17 | 21208.12 | 100.83 | 582.95 | 46.25 | 26.86 | 9661.44 | 0.58 | 0.91 | 0.16 | 0.61 | 1 | 10
7 | 85 | CONCLUIDO | 8.5684 | 11.67 | 8.38 | 18.63 | 0.29 | 27 | 170.42 | 51.39 | 2.75 | 25 | 31.28 | 21253.01 | 99.07 | 582.85 | 43.78 | 26.86 | 8441.14 | 0.61 | 0.92 | 0.15 | 0.53 | 1 | 10
8 | 85 | CONCLUIDO | 8.6507 | 11.56 | 8.34 | 20.02 | 0.31 | 25 | 170.79 | 51.39 | 3 | 23 | 31.4 | 21297.94 | 97.95 | 582.9 | 42.46 | 26.86 | 7791.31 | 0.63 | 0.92 | 0.15 | 0.49 | 1 | 10
9 | 85 | CONCLUIDO | 8.7311 | 11.45 | 8.3 | 21.66 | 0.34 | 23 | 171.15 | 51.39 | 3.25 | 21 | 31.51 | 21342.91 | 96.57 | 582.89 | 41.17 | 26.86 | 7159.33 | 0.65 | 0.93 | 0.14 | 0.45 | 1 | 10
10 | 85 | CONCLUIDO | 8.8214 | 11.34 | 8.25 | 23.58 | 0.36 | 21 | 171.52 | 51.39 | 3.5 | 19 | 31.63 | 21387.92 | 95.36 | 582.85 | 39.63 | 26.86 | 6399.07 | 0.68 | 0.93 | 0.14 | 0.4 | 1 | 10
11 | 85 | CONCLUIDO | 8.9169 | 11.21 | 8.2 | 25.89 | 0.39 | 19 | 171.88 | 51.39 | 3.75 | 17 | 31.74 | 21432.96 | 93.83 | 582.83 | 37.94 | 26.86 | 5563 | 0.71 | 0.94 | 0.14 | 0.35 | 1 | 10
12 | 85 | CONCLUIDO | 8.9563 | 11.17 | 8.18 | 27.28 | 0.41 | 18 | 172.25 | 51.39 | 4 | 16 | 31.86 | 21478.05 | 93 | 582.85 | 37.79 | 26.86 | 5494.26 | 0.71 | 0.94 | 0.13 | 0.33 | 1 | 10
13 | 85 | CONCLUIDO | 8.98 | 11.14 | 8.19 | 28.9 | 0.44 | 17 | 172.61 | 51.39 | 4.25 | 15 | 31.97 | 21523.17 | 92.63 | 582.83 | 37.74 | 26.86 | 5474.96 | 0.71 | 0.94 | 0.14 | 0.33 | 1 | 10
14 | 85 | CONCLUIDO | 9.0275 | 11.08 | 8.16 | 30.61 | 0.46 | 16 | 172.98 | 51.39 | 4.5 | 14 | 32.09 | 21568.34 | 91.3 | 582.83 | 36.83 | 26.86 | 5021.82 | 0.73 | 0.94 | 0.14 | 0.31 | 1 | 10
15 | 85 | CONCLUIDO | 9.0808 | 11.01 | 8.13 | 32.53 | 0.49 | 15 | 173.35 | 51.39 | 4.75 | 13 | 32.2 | 21613.54 | 90.36 | 582.86 | 35.95 | 26.86 | 4585.93 | 0.75 | 0.95 | 0.13 | 0.28 | 1 | 10
16 | 85 | CONCLUIDO | 9.1218 | 10.96 | 8.12 | 34.78 | 0.51 | 14 | 173.71 | 51.39 | 5 | 12 | 32.32 | 21658.78 | 89.13 | 582.83 | 35.43 | 26.86 | 4332.84 | 0.76 | 0.95 | 0.13 | 0.26 | 1 | 10
17 | 85 | CONCLUIDO | 9.1757 | 10.9 | 8.09 | 37.32 | 0.53 | 13 | 174.08 | 51.39 | 5.25 | 11 | 32.44 | 21704.07 | 87.92 | 582.83 | 34.39 | 26.86 | 3817.83 | 0.78 | 0.95 | 0.13 | 0.23 | 1 | 10
18 | 85 | CONCLUIDO | 9.2185 | 10.85 | 8.03 | 37.08 | 0.56 | 13 | 174.45 | 51.39 | 5.5 | 11 | 32.56 | 21749.39 | 86.05 | 582.83 | 32.86 | 26.86 | 3051.57 | 0.82 | 0.96 | 0.12 | 0.18 | 1 | 10
19 | 85 | CONCLUIDO | 9.2079 | 10.86 | 8.08 | 40.41 | 0.58 | 12 | 174.82 | 51.39 | 5.75 | 10 | 32.67 | 21794.75 | 86.23 | 582.89 | 34.45 | 26.86 | 3854.81 | 0.78 | 0.95 | 0.13 | 0.23 | 1 | 10
20 | 85 | CONCLUIDO | 9.2093 | 10.86 | 8.08 | 40.4 | 0.61 | 12 | 175.18 | 51.39 | 6 | 10 | 32.79 | 21840.16 | 85.38 | 582.85 | 34.33 | 26.86 | 3792.96 | 0.78 | 0.95 | 0.13 | 0.23 | 1 | 10
21 | 85 | CONCLUIDO | 9.2605 | 10.8 | 8.05 | 43.93 | 0.63 | 11 | 175.55 | 51.39 | 6.25 | 9 | 32.91 | 21885.6 | 84.49 | 582.83 | 33.49 | 26.86 | 3375.81 | 0.8 | 0.95 | 0.13 | 0.2 | 1 | 10
22 | 85 | CONCLUIDO | 9.2569 | 10.8 | 8.06 | 43.95 | 0.66 | 11 | 175.92 | 51.39 | 6.5 | 9 | 33.03 | 21931.08 | 83.25 | 582.85 | 33.65 | 26.86 | 3458.21 | 0.8 | 0.95 | 0.12 | 0.2 | 1 | 10
23 | 85 | CONCLUIDO | 9.3163 | 10.73 | 8.02 | 48.13 | 0.68 | 10 | 176.29 | 51.39 | 6.75 | 8 | 33.15 | 21976.61 | 82.3 | 582.83 | 32.51 | 26.86 | 2893.27 | 0.83 | 0.96 | 0.12 | 0.17 | 1 | 10
24 | 85 | CONCLUIDO | 9.3165 | 10.73 | 8.02 | 48.13 | 0.7 | 10 | 176.66 | 51.39 | 7 | 7 | 33.27 | 22022.17 | 80.81 | 582.83 | 32.5 | 26.86 | 2887.61 | 0.83 | 0.96 | 0.12 | 0.17 | 1 | 10
25 | 85 | CONCLUIDO | 9.355 | 10.69 | 8.01 | 53.41 | 0.73 | 9 | 177.03 | 51.39 | 7.25 | 6 | 33.39 | 22067.77 | 80.08 | 582.83 | 32.2 | 26.86 | 2743.76 | 0.83 | 0.96 | 0.12 | 0.16 | 1 | 10
26 | 85 | CONCLUIDO | 9.3424 | 10.7 | 8.03 | 53.51 | 0.75 | 9 | 177.4 | 51.39 | 7.5 | 4 | 33.51 | 22113.42 | 79.21 | 582.83 | 32.61 | 26.86 | 2945.65 | 0.82 | 0.96 | 0.13 | 0.17 | 1 | 10
27 | 85 | CONCLUIDO | 9.3439 | 10.7 | 8.02 | 53.5 | 0.77 | 9 | 177.77 | 51.39 | 7.75 | 5 | 33.63 | 22159.1 | 78.18 | 582.83 | 32.63 | 26.86 | 2960.07 | 0.82 | 0.96 | 0.12 | 0.17 | 1 | 10
28 | 85 | CONCLUIDO | 9.3422 | 10.7 | 8.03 | 53.51 | 0.8 | 9 | 178.14 | 51.39 | 8 | 4 | 33.75 | 22204.83 | 78.02 | 582.94 | 32.56 | 26.86 | 2924.47 | 0.82 | 0.96 | 0.13 | 0.17 | 1 | 10
29 | 85 | CONCLUIDO | 9.4199 | 10.62 | 7.97 | 59.79 | 0.82 | 8 | 178.51 | 51.39 | 8.25 | 2 | 33.87 | 22250.6 | 77.16 | 582.83 | 30.71 | 26.86 | 2002.51 | 0.87 | 0.96 | 0.13 | 0.12 | 1 | 10
30 | 85 | CONCLUIDO | 9.4022 | 10.64 | 7.99 | 59.94 | 0.84 | 8 | 178.88 | 51.39 | 8.5 | 1 | 33.99 | 22296.41 | 77.2 | 582.83 | 31.48 | 26.86 | 2387.22 | 0.85 | 0.96 | 0.12 | 0.14 | 1 | 10
31 | 85 | CONCLUIDO | 9.3884 | 10.65 | 8.01 | 60.06 | 0.87 | 8 | 179.26 | 51.39 | 8.75 | 0 | 34.11 | 22342.26 | 77.47 | 582.83 | 31.97 | 26.86 | 2631.01 | 0.84 | 0.96 | 0.13 | 0.15 | 1 | 10