## Sheet1
| Volume de calda [L] | STATUS | Capacidade operacional [ha/h] | Tempo de missao [h] | Tempo util [h] | Tempo por voo [min] | Autonomia Projetada [h] | N° Voos | MTOW [kg] | Massa Estrutura [kg] | Combustível [kg] | Abastecimentos | Massa gerador | Potência gerador [W] | Combustível consumido [L] | Calda cons [L] | Distância percorrida [km] | Distância Pulverizando [km] | RTL ACUMULADO[m] | EOC [km/km] | EOC [h/h] | Tempo de manobra [h] | Tempo rtl_rtw [h] | V pulv [m/s] | V desloc [m/s]
0 | 115 | CONCLUIDO | 5.6911 | 17.57 | 10.08 | 5.5 | 0.08 | 110 | 222.93 | 56.94 | 1 | 108 | 49.99 | 27728.69 | 151.37 | 583.03 | 97.18 | 26.86 | 34728.75 | 0.28 | 0.76 | 0.28 | 2.23 | 1 | 10
1 | 115 | CONCLUIDO | 6.317 | 15.83 | 9.53 | 6.89 | 0.1 | 83 | 223.35 | 56.94 | 1.25 | 81 | 50.15 | 27780.03 | 142.42 | 583.07 | 79.47 | 26.86 | 26008.25 | 0.34 | 0.81 | 0.24 | 1.67 | 1 | 10
2 | 115 | CONCLUIDO | 6.7518 | 14.81 | 9.21 | 8.25 | 0.12 | 67 | 223.76 | 56.94 | 1.5 | 65 | 50.32 | 27831.42 | 137.14 | 582.89 | 69.66 | 26.86 | 21182.51 | 0.39 | 0.84 | 0.21 | 1.36 | 1 | 10
3 | 115 | CONCLUIDO | 7.1017 | 14.08 | 8.96 | 9.6 | 0.14 | 56 | 224.18 | 56.94 | 1.75 | 54 | 50.49 | 27882.87 | 132.89 | 582.91 | 61.94 | 26.86 | 17379.47 | 0.43 | 0.86 | 0.19 | 1.11 | 1 | 10
4 | 115 | CONCLUIDO | 7.3734 | 13.56 | 8.79 | 10.99 | 0.16 | 48 | 224.6 | 56.94 | 2 | 46 | 50.65 | 27934.37 | 129.92 | 582.92 | 56.77 | 26.86 | 14833.9 | 0.47 | 0.87 | 0.18 | 0.94 | 1 | 10
5 | 115 | CONCLUIDO | 7.5946 | 13.17 | 8.66 | 12.38 | 0.18 | 42 | 225.01 | 56.94 | 2.25 | 40 | 50.82 | 27985.94 | 127.45 | 583 | 52.35 | 26.86 | 12653.86 | 0.51 | 0.89 | 0.17 | 0.81 | 1 | 10
6 | 115 | CONCLUIDO | 7.8356 | 12.76 | 8.48 | 13.75 | 0.2 | 37 | 225.43 | 56.94 | 2.5 | 35 | 50.99 | 28037.57 | 124.13 | 582.99 | 46.27 | 26.86 | 9639.8 | 0.58 | 0.91 | 0.17 | 0.62 | 1 | 10
7 | 115 | CONCLUIDO | 7.7431 | 12.91 | 8.72 | 14.94 | 0.22 | 35 | 225.85 | 56.94 | 2.75 | 33 | 51.16 | 28089.25 | 127.33 | 582.89 | 55.65 | 26.86 | 14336.02 | 0.48 | 0.88 | 0.15 | 0.86 | 1 | 10
8 | 115 | CONCLUIDO | 8.0025 | 12.5 | 8.47 | 16.4 | 0.24 | 31 | 226.27 | 56.94 | 3 | 29 | 51.33 | 28140.99 | 123.19 | 582.89 | 46.74 | 26.86 | 9902.9 | 0.57 | 0.91 | 0.16 | 0.62 | 1 | 10
9 | 115 | CONCLUIDO | 8.1271 | 12.3 | 8.41 | 18.03 | 0.25 | 28 | 226.69 | 56.94 | 3.25 | 26 | 51.5 | 28192.8 | 121.72 | 582.94 | 44.76 | 26.86 | 8928.66 | 0.6 | 0.91 | 0.15 | 0.56 | 1 | 10
10 | 115 | CONCLUIDO | 8.2196 | 12.17 | 8.36 | 19.3 | 0.27 | 26 | 227.11 | 56.94 | 3.5 | 24 | 51.67 | 28244.66 | 120.71 | 582.89 | 43.22 | 26.86 | 8165.91 | 0.62 | 0.92 | 0.15 | 0.51 | 1 | 10
11 | 115 | CONCLUIDO | 8.3074 | 12.04 | 8.32 | 20.81 | 0.29 | 24 | 227.53 | 56.94 | 3.75 | 22 | 51.84 | 28296.58 | 119.48 | 582.88 | 41.89 | 26.86 | 7511.37 | 0.64 | 0.92 | 0.15 | 0.47 | 1 | 10
12 | 115 | CONCLUIDO | 8.3556 | 11.97 | 8.3 | 21.65 | 0.31 | 23 | 227.95 | 56.94 | 4 | 21 | 52.01 | 28348.56 | 118.54 | 582.85 | 41.19 | 26.86 | 7165.95 | 0.65 | 0.93 | 0.14 | 0.44 | 1 | 10
13 | 115 | CONCLUIDO | 8.4489 | 11.84 | 8.25 | 23.58 | 0.33 | 21 | 228.38 | 56.94 | 4.25 | 19 | 52.18 | 28400.61 | 117.5 | 582.85 | 39.77 | 26.86 | 6469.12 | 0.68 | 0.93 | 0.14 | 0.4 | 1 | 10
14 | 115 | CONCLUIDO | 8.4974 | 11.77 | 8.23 | 24.69 | 0.35 | 20 | 228.8 | 56.94 | 4.5 | 18 | 52.36 | 28452.71 | 116.64 | 582.86 | 38.91 | 26.86 | 6043.87 | 0.69 | 0.93 | 0.14 | 0.38 | 1 | 10
15 | 115 | CONCLUIDO | 8.5684 | 11.67 | 8.18 | 25.82 | 0.37 | 19 | 229.22 | 56.94 | 4.75 | 17 | 52.53 | 28504.87 | 115.45 | 582.87 | 37.07 | 26.86 | 5129.55 | 0.72 | 0.94 | 0.14 | 0.32 | 1 | 10
16 | 115 | CONCLUIDO | 8.5584 | 11.68 | 8.23 | 27.45 | 0.39 | 18 | 229.65 | 56.94 | 5 | 16 | 52.7 | 28557.1 | 115.79 | 582.97 | 39.73 | 26.86 | 6460.54 | 0.68 | 0.93 | 0.13 | 0.38 | 1 | 10
17 | 115 | CONCLUIDO | 8.6279 | 11.59 | 8.18 | 28.88 | 0.41 | 17 | 230.07 | 56.94 | 5.25 | 15 | 52.88 | 28609.38 | 114.71 | 582.84 | 37.62 | 26.86 | 5413.49 | 0.71 | 0.94 | 0.13 | 0.33 | 1 | 10
18 | 115 | CONCLUIDO | 8.6783 | 11.52 | 8.16 | 30.6 | 0.42 | 16 | 230.49 | 56.94 | 5.5 | 14 | 53.05 | 28661.73 | 113.41 | 582.9 | 36.78 | 26.86 | 4995.81 | 0.73 | 0.94 | 0.14 | 0.31 | 1 | 10
19 | 115 | CONCLUIDO | 8.6732 | 11.53 | 8.17 | 30.62 | 0.44 | 16 | 230.92 | 56.94 | 5.75 | 14 | 53.23 | 28714.14 | 113.13 | 582.96 | 37.09 | 26.86 | 5152.55 | 0.72 | 0.94 | 0.13 | 0.31 | 1 | 10
20 | 115 | CONCLUIDO | 8.7283 | 11.46 | 8.14 | 32.55 | 0.46 | 15 | 231.34 | 56.94 | 6 | 13 | 53.4 | 28766.61 | 112.1 | 582.83 | 36.16 | 26.86 | 4695.41 | 0.74 | 0.94 | 0.13 | 0.28 | 1 | 10
21 | 115 | CONCLUIDO | 8.779 | 11.39 | 8.12 | 34.78 | 0.48 | 14 | 231.77 | 56.94 | 6.25 | 12 | 53.58 | 28819.14 | 111.27 | 582.83 | 35.47 | 26.86 | 4352.77 | 0.76 | 0.95 | 0.13 | 0.26 | 1 | 10
22 | 115 | CONCLUIDO | 8.7754 | 11.4 | 8.12 | 34.8 | 0.5 | 14 | 232.2 | 56.94 | 6.5 | 12 | 53.75 | 28871.74 | 111.09 | 582.83 | 35.59 | 26.86 | 4411.42 | 0.75 | 0.95 | 0.13 | 0.27 | 1 | 10
23 | 115 | CONCLUIDO | 8.8437 | 11.31 | 8.08 | 37.27 | 0.52 | 13 | 232.62 | 56.94 | 6.75 | 11 | 53.93 | 28924.39 | 109.95 | 582.83 | 34.15 | 26.86 | 3699.54 | 0.79 | 0.95 | 0.13 | 0.22 | 1 | 10
24 | 115 | CONCLUIDO | 8.8476 | 11.3 | 8.07 | 37.25 | 0.53 | 13 | 233.05 | 56.94 | 7 | 11 | 54.11 | 28977.11 | 108.74 | 582.83 | 34.15 | 26.86 | 3700.1 | 0.79 | 0.95 | 0.12 | 0.22 | 1 | 10
25 | 115 | CONCLUIDO | 8.876 | 11.27 | 8.08 | 40.39 | 0.55 | 12 | 233.48 | 56.94 | 7.25 | 10 | 54.29 | 29029.89 | 108.77 | 582.83 | 34.36 | 26.86 | 3809.59 | 0.78 | 0.95 | 0.13 | 0.23 | 1 | 10
26 | 115 | CONCLUIDO | 8.8694 | 11.27 | 8.09 | 40.44 | 0.57 | 12 | 233.91 | 56.94 | 7.5 | 10 | 54.46 | 29082.74 | 108.51 | 582.89 | 34.62 | 26.86 | 3937.11 | 0.78 | 0.95 | 0.13 | 0.23 | 1 | 10
27 | 115 | CONCLUIDO | 8.9233 | 11.21 | 8.06 | 43.98 | 0.59 | 11 | 234.34 | 56.94 | 7.75 | 9 | 54.64 | 29135.65 | 107.31 | 582.84 | 33.78 | 26.86 | 3521.24 | 0.8 | 0.95 | 0.13 | 0.21 | 1 | 10
28 | 115 | CONCLUIDO | 8.9224 | 11.21 | 8.06 | 43.99 | 0.61 | 11 | 234.77 | 56.94 | 8 | 9 | 54.82 | 29188.62 | 107.17 | 582.83 | 34.01 | 26.86 | 3637.44 | 0.79 | 0.95 | 0.12 | 0.21 | 1 | 10
29 | 115 | CONCLUIDO | 8.9279 | 11.2 | 8.06 | 43.95 | 0.62 | 11 | 235.2 | 56.94 | 8.25 | 9 | 55 | 29241.66 | 106.27 | 582.88 | 33.56 | 26.86 | 3413.67 | 0.8 | 0.95 | 0.13 | 0.2 | 1 | 10
30 | 115 | CONCLUIDO | 8.978 | 11.14 | 8.04 | 48.23 | 0.64 | 10 | 235.63 | 56.94 | 8.5 | 8 | 55.18 | 29294.76 | 105.48 | 582.83 | 33.08 | 26.86 | 3176.48 | 0.81 | 0.96 | 0.12 | 0.19 | 1 | 10
31 | 115 | CONCLUIDO | 8.978 | 11.14 | 8.04 | 48.23 | 0.66 | 10 | 236.06 | 56.94 | 8.75 | 8 | 55.36 | 29347.92 | 105.35 | 582.85 | 33.01 | 26.86 | 3141.3 | 0.81 | 0.96 | 0.13 | 0.19 | 1 | 10
32 | 115 | CONCLUIDO | 8.9845 | 11.13 | 8.03 | 48.18 | 0.68 | 10 | 236.49 | 56.94 | 9 | 8 | 55.55 | 29401.15 | 104.02 | 582.83 | 32.83 | 26.86 | 3053.52 | 0.82 | 0.96 | 0.12 | 0.18 | 1 | 10
33 | 115 | CONCLUIDO | 9.0337 | 11.07 | 8.01 | 53.43 | 0.69 | 9 | 236.92 | 56.94 | 9.25 | 7 | 55.73 | 29454.44 | 103.16 | 582.85 | 32.3 | 26.86 | 2795.14 | 0.83 | 0.96 | 0.12 | 0.16 | 1 | 10
34 | 115 | CONCLUIDO | 9.0341 | 11.07 | 8.01 | 53.42 | 0.71 | 9 | 237.35 | 56.94 | 9.5 | 7 | 55.91 | 29507.8 | 103.11 | 582.87 | 32.25 | 26.86 | 2770.27 | 0.83 | 0.96 | 0.12 | 0.16 | 1 | 10
35 | 115 | CONCLUIDO | 9.0266 | 11.08 | 8.02 | 53.48 | 0.73 | 9 | 237.79 | 56.94 | 9.75 | 7 | 56.09 | 29561.22 | 102.39 | 582.83 | 32.62 | 26.86 | 2952.71 | 0.82 | 0.96 | 0.12 | 0.17 | 1 | 10
36 | 115 | CONCLUIDO | 9.0327 | 11.07 | 8.02 | 53.43 | 0.75 | 9 | 238.22 | 56.94 | 10 | 7 | 56.28 | 29614.71 | 100.77 | 582.83 | 32.36 | 26.86 | 2821.81 | 0.83 | 0.96 | 0.12 | 0.16 | 1 | 10
37 | 115 | CONCLUIDO | 9.0902 | 11 | 7.99 | 59.92 | 0.76 | 8 | 238.66 | 56.94 | 10.25 | 6 | 56.46 | 29668.27 | 99.88 | 582.85 | 31.43 | 26.86 | 2364.73 | 0.85 | 0.96 | 0.12 | 0.14 | 1 | 10
38 | 115 | CONCLUIDO | 9.0845 | 11.01 | 8 | 59.97 | 0.78 | 8 | 239.09 | 56.94 | 10.5 | 6 | 56.65 | 29721.89 | 100.33 | 582.83 | 31.61 | 26.86 | 2454.54 | 0.85 | 0.96 | 0.12 | 0.14 | 1 | 10
39 | 115 | CONCLUIDO | 9.0967 | 10.99 | 7.98 | 59.86 | 0.8 | 8 | 239.53 | 56.94 | 10.75 | 6 | 56.83 | 29775.57 | 99.96 | 582.85 | 31.23 | 26.86 | 2265.29 | 0.86 | 0.96 | 0.12 | 0.13 | 1 | 10
40 | 115 | CONCLUIDO | 9.0815 | 11.01 | 8 | 60 | 0.82 | 8 | 239.96 | 56.94 | 11 | 6 | 57.02 | 29829.32 | 99.85 | 582.83 | 31.88 | 26.86 | 2589.26 | 0.84 | 0.96 | 0.12 | 0.15 | 1 | 10
41 | 115 | CONCLUIDO | 9.0808 | 11.01 | 8 | 60 | 0.83 | 8 | 240.4 | 56.94 | 11.25 | 6 | 57.21 | 29883.27 | 98.44 | 582.83 | 31.87 | 26.86 | 2580.58 | 0.84 | 0.96 | 0.12 | 0.15 | 1 | 10
42 | 115 | CONCLUIDO | 9.076 | 11.02 | 8.01 | 60.05 | 0.85 | 8 | 240.84 | 56.94 | 11.5 | 6 | 57.39 | 29937.16 | 97.11 | 582.9 | 32.08 | 26.86 | 2689.23 | 0.84 | 0.96 | 0.12 | 0.15 | 1 | 10
43 | 115 | CONCLUIDO | 9.1436 | 10.94 | 7.97 | 68.3 | 0.87 | 7 | 241.27 | 56.94 | 11.75 | 4 | 57.58 | 29991.11 | 96.25 | 582.91 | 30.74 | 26.86 | 2024.42 | 0.87 | 0.97 | 0.12 | 0.12 | 1 | 10
44 | 115 | CONCLUIDO | 9.1327 | 10.95 | 7.98 | 68.41 | 0.88 | 7 | 241.71 | 56.94 | 12 | 4 | 57.77 | 30045.13 | 96.37 | 582.84 | 31.29 | 26.86 | 2298.59 | 0.86 | 0.96 | 0.12 | 0.13 | 1 | 10
45 | 115 | CONCLUIDO | 9.1554 | 10.92 | 7.95 | 68.18 | 0.9 | 7 | 242.15 | 56.94 | 12.25 | 4 | 57.96 | 30099.23 | 95.38 | 582.83 | 30.35 | 26.86 | 1829.49 | 0.88 | 0.97 | 0.12 | 0.1 | 1 | 10
46 | 115 | CONCLUIDO | 9.135 | 10.95 | 7.98 | 68.39 | 0.92 | 7 | 242.59 | 56.94 | 12.5 | 3 | 58.15 | 30153.38 | 95.35 | 582.83 | 31.09 | 26.86 | 2195.63 | 0.86 | 0.96 | 0.12 | 0.13 | 1 | 10
47 | 115 | CONCLUIDO | 9.1296 | 10.95 | 7.99 | 68.45 | 0.93 | 7 | 243.03 | 56.94 | 12.75 | 3 | 58.34 | 30207.61 | 95.26 | 582.83 | 31.36 | 26.86 | 2333.73 | 0.86 | 0.96 | 0.12 | 0.13 | 1 | 10
48 | 115 | CONCLUIDO | 9.1373 | 10.94 | 7.98 | 68.37 | 0.95 | 7 | 243.47 | 56.94 | 13 | 3 | 58.53 | 30261.91 | 94.59 | 582.83 | 31.11 | 26.86 | 2210.43 | 0.86 | 0.96 | 0.12 | 0.12 | 1 | 10
49 | 115 | CONCLUIDO | 9.1222 | 10.96 | 7.99 | 68.52 | 0.97 | 7 | 243.91 | 56.94 | 13.25 | 2 | 58.72 | 30316.27 | 94.26 | 582.83 | 31.59 | 26.86 | 2448.13 | 0.85 | 0.96 | 0.12 | 0.14 | 1 | 10
50 | 115 | CONCLUIDO | 9.1308 | 10.95 | 7.98 | 68.43 | 0.98 | 7 | 244.35 | 56.94 | 13.5 | 1 | 58.91 | 30370.7 | 93.94 | 582.83 | 31.15 | 26.86 | 2229.37 | 0.86 | 0.96 | 0.13 | 0.13 | 1 | 10
51 | 115 | CONCLUIDO | 9.1408 | 10.94 | 7.97 | 68.33 | 1 | 7 | 244.79 | 56.94 | 13.75 | 1 | 59.1 | 30425.2 | 93.74 | 582.86 | 30.74 | 26.86 | 2022.93 | 0.87 | 0.96 | 0.12 | 0.12 | 1 | 10
52 | 115 | CONCLUIDO | 9.141 | 10.94 | 7.97 | 68.33 | 1.02 | 7 | 245.23 | 56.94 | 14 | 0 | 59.29 | 30479.78 | 93.81 | 582.92 | 30.72 | 26.86 | 2014.58 | 0.87 | 0.96 | 0.13 | 0.12 | 1 | 10