## Sheet1
| Volume de calda [L] | STATUS | Capacidade operacional [ha/h] | Tempo de missao [h] | Tempo util [h] | Tempo por voo [min] | Autonomia Projetada [h] | N° Voos | MTOW [kg] | Massa Estrutura [kg] | Combustível [kg] | Abastecimentos | Massa gerador | Potência gerador [W] | Combustível consumido [L] | Calda cons [L] | Distância percorrida [km] | Distância Pulverizando [km] | RTL ACUMULADO[m] | EOC [km/km] | EOC [h/h] | Tempo de manobra [h] | Tempo rtl_rtw [h] | V pulv [m/s] | V desloc [m/s]
0 | 45 | CONCLUIDO | 8.2582 | 12.11 | 8.97 | 9.61 | 0.18 | 56 | 98.71 | 39.72 | 1 | 54 | 12.99 | 12407.75 | 75.88 | 583.03 | 61.97 | 26.86 | 17392.42 | 0.43 | 0.86 | 0.2 | 1.11 | 1 | 10
1 | 45 | CONCLUIDO | 8.6482 | 11.56 | 8.69 | 12.13 | 0.22 | 43 | 99.02 | 39.72 | 1.25 | 41 | 13.05 | 12446.14 | 72.21 | 582.96 | 53.22 | 26.86 | 13085.4 | 0.5 | 0.88 | 0.18 | 0.84 | 1 | 10
2 | 45 | CONCLUIDO | 8.86 | 11.29 | 8.58 | 14.71 | 0.27 | 35 | 99.33 | 39.72 | 1.5 | 33 | 13.11 | 12484.55 | 69.85 | 582.91 | 50.8 | 26.86 | 11914.75 | 0.53 | 0.9 | 0.14 | 0.73 | 1 | 10
3 | 45 | CONCLUIDO | 9.0801 | 11.01 | 8.43 | 17.44 | 0.31 | 29 | 99.64 | 39.72 | 1.75 | 27 | 13.18 | 12522.99 | 67.27 | 582.87 | 45.28 | 26.86 | 9183.66 | 0.59 | 0.91 | 0.15 | 0.58 | 1 | 10
4 | 45 | CONCLUIDO | 9.2237 | 10.84 | 8.34 | 20.02 | 0.35 | 25 | 99.95 | 39.72 | 2 | 23 | 13.24 | 12561.45 | 65.21 | 582.84 | 42.52 | 26.86 | 7823.49 | 0.63 | 0.92 | 0.15 | 0.49 | 1 | 10
5 | 45 | CONCLUIDO | 9.3757 | 10.67 | 8.25 | 23.56 | 0.39 | 21 | 100.27 | 39.72 | 2.25 | 19 | 13.3 | 12599.94 | 62.76 | 582.85 | 39.49 | 26.86 | 6326.81 | 0.68 | 0.93 | 0.14 | 0.39 | 1 | 10
6 | 45 | CONCLUIDO | 9.4712 | 10.56 | 8.18 | 25.83 | 0.44 | 19 | 100.58 | 39.72 | 2.5 | 17 | 13.36 | 12638.45 | 61.04 | 582.84 | 37.17 | 26.86 | 5177.04 | 0.72 | 0.94 | 0.14 | 0.33 | 1 | 10
7 | 45 | CONCLUIDO | 9.5017 | 10.52 | 8.19 | 28.9 | 0.48 | 17 | 100.89 | 39.72 | 2.75 | 14 | 13.42 | 12676.98 | 59.39 | 582.84 | 37.7 | 26.86 | 5453.27 | 0.71 | 0.94 | 0.14 | 0.33 | 1 | 10
8 | 45 | CONCLUIDO | 9.5831 | 10.44 | 8.14 | 32.55 | 0.52 | 15 | 101.2 | 39.72 | 3 | 9 | 13.49 | 12715.54 | 57.39 | 582.85 | 36.02 | 26.86 | 4624.15 | 0.75 | 0.94 | 0.14 | 0.29 | 1 | 10
9 | 45 | CONCLUIDO | 9.5666 | 10.45 | 8.16 | 32.63 | 0.56 | 15 | 101.52 | 39.72 | 3.25 | 5 | 13.55 | 12754.13 | 56.89 | 582.85 | 36.43 | 26.86 | 4827.62 | 0.74 | 0.94 | 0.14 | 0.3 | 1 | 10
10 | 45 | CONCLUIDO | 9.6128 | 10.4 | 8.13 | 34.83 | 0.6 | 14 | 101.83 | 39.72 | 3.5 | 0 | 13.61 | 12792.74 | 56.38 | 582.83 | 35.29 | 26.86 | 4265.12 | 0.76 | 0.95 | 0.15 | 0.27 | 1 | 10