## Sheet1
| Volume de calda [L] | STATUS | Capacidade operacional [ha/h] | Tempo de missao [h] | Tempo util [h] | Tempo por voo [min] | Autonomia Projetada [h] | N° Voos | MTOW [kg] | Massa Estrutura [kg] | Combustível [kg] | Abastecimentos | Massa gerador | Potência gerador [W] | Combustível consumido [L] | Calda cons [L] | Distância percorrida [km] | Distância Pulverizando [km] | RTL ACUMULADO[m] | EOC [km/km] | EOC [h/h] | Tempo de manobra [h] | Tempo rtl_rtw [h] | V pulv [m/s] | V desloc [m/s]
0 | 70 | CONCLUIDO | 5.5781 | 17.93 | 12.69 | 7.32 | 0.12 | 104 | 141.81 | 47.83 | 1 | 102 | 22.98 | 17723.39 | 143.12 | 607.33 | 97.74 | 29.95 | 32576.83 | 0.31 | 0.73 | 2.47 | 2.12 | 1 | 10
1 | 70 | CONCLUIDO | 5.9775 | 16.73 | 12.19 | 9.14 | 0.16 | 80 | 142.15 | 47.83 | 1.25 | 78 | 23.07 | 17765.46 | 136.61 | 607.3 | 82.22 | 29.95 | 24937.77 | 0.36 | 0.76 | 2.43 | 1.61 | 1 | 10
2 | 70 | CONCLUIDO | 6.2727 | 15.94 | 11.87 | 11.12 | 0.19 | 64 | 142.49 | 47.83 | 1.5 | 62 | 23.16 | 17807.56 | 132.12 | 607.27 | 71.84 | 29.95 | 19825.62 | 0.42 | 0.79 | 2.41 | 1.29 | 1 | 10
3 | 70 | CONCLUIDO | 6.4742 | 15.45 | 11.66 | 12.95 | 0.22 | 54 | 142.83 | 47.83 | 1.75 | 52 | 23.25 | 17849.7 | 129.03 | 607.3 | 65.39 | 29.95 | 16651.81 | 0.46 | 0.8 | 2.39 | 1.08 | 1 | 10
4 | 70 | CONCLUIDO | 6.6179 | 15.11 | 11.52 | 14.71 | 0.25 | 47 | 143.17 | 47.83 | 2 | 45 | 23.34 | 17891.86 | 126.72 | 607.12 | 61.12 | 29.95 | 14551.33 | 0.49 | 0.81 | 2.39 | 0.95 | 1 | 10
5 | 70 | CONCLUIDO | 6.7559 | 14.8 | 11.39 | 16.67 | 0.28 | 41 | 143.51 | 47.83 | 2.25 | 39 | 23.44 | 17934.06 | 124.27 | 607.33 | 57.19 | 29.95 | 12616.8 | 0.52 | 0.82 | 2.37 | 0.81 | 1 | 10
6 | 70 | CONCLUIDO | 6.8778 | 14.54 | 11.27 | 18.79 | 0.31 | 36 | 143.86 | 47.83 | 2.5 | 34 | 23.53 | 17976.29 | 122.24 | 607.25 | 53.66 | 29.95 | 10877.72 | 0.56 | 0.83 | 2.35 | 0.7 | 1 | 10
7 | 70 | CONCLUIDO | 6.9408 | 14.41 | 11.23 | 20.41 | 0.34 | 33 | 144.2 | 47.83 | 2.75 | 31 | 23.62 | 18018.55 | 120.89 | 607.26 | 52.29 | 29.95 | 10209.27 | 0.57 | 0.83 | 2.35 | 0.65 | 1 | 10
8 | 70 | CONCLUIDO | 7.0091 | 14.27 | 11.17 | 22.34 | 0.37 | 30 | 144.54 | 47.83 | 3 | 28 | 23.71 | 18060.85 | 119.61 | 607.14 | 50.4 | 29.95 | 9277.71 | 0.59 | 0.83 | 2.35 | 0.6 | 1 | 10
9 | 70 | CONCLUIDO | 7.0907 | 14.1 | 11.09 | 24.65 | 0.4 | 27 | 144.89 | 47.83 | 3.25 | 25 | 23.81 | 18103.18 | 117.86 | 607.16 | 47.93 | 29.95 | 8057.25 | 0.62 | 0.84 | 2.35 | 0.52 | 1 | 10
10 | 70 | CONCLUIDO | 7.1395 | 14.01 | 11.06 | 26.53 | 0.43 | 25 | 145.23 | 47.83 | 3.5 | 23 | 23.9 | 18145.54 | 116.69 | 607.28 | 47.15 | 29.95 | 7677.65 | 0.64 | 0.84 | 2.33 | 0.48 | 1 | 10
11 | 70 | CONCLUIDO | 7.1829 | 13.92 | 11.03 | 28.77 | 0.46 | 23 | 145.57 | 47.83 | 3.75 | 21 | 23.99 | 18187.93 | 115.1 | 607.31 | 46.12 | 29.95 | 7173.09 | 0.65 | 0.84 | 2.33 | 0.45 | 1 | 10
12 | 70 | CONCLUIDO | 7.2175 | 13.86 | 10.99 | 29.98 | 0.49 | 22 | 145.92 | 47.83 | 4 | 20 | 24.09 | 18230.35 | 113.81 | 607.17 | 44.95 | 29.95 | 6594.75 | 0.67 | 0.85 | 2.33 | 0.42 | 1 | 10
13 | 70 | CONCLUIDO | 7.2699 | 13.76 | 10.95 | 32.85 | 0.51 | 20 | 146.26 | 47.83 | 4.25 | 18 | 24.18 | 18272.81 | 112.6 | 607.18 | 43.64 | 29.95 | 5949.78 | 0.69 | 0.85 | 2.33 | 0.38 | 1 | 10
14 | 70 | CONCLUIDO | 7.2923 | 13.71 | 10.94 | 34.53 | 0.54 | 19 | 146.61 | 47.83 | 4.5 | 17 | 24.28 | 18315.3 | 111.38 | 607.18 | 43.21 | 29.95 | 5737.25 | 0.69 | 0.85 | 2.33 | 0.36 | 1 | 10
15 | 70 | CONCLUIDO | 7.3184 | 13.66 | 10.92 | 36.39 | 0.57 | 18 | 146.95 | 47.83 | 4.75 | 16 | 24.37 | 18357.82 | 110.59 | 607.12 | 42.72 | 29.95 | 5499.33 | 0.7 | 0.85 | 2.32 | 0.34 | 1 | 10
16 | 70 | CONCLUIDO | 7.3396 | 13.62 | 10.91 | 38.49 | 0.6 | 17 | 147.3 | 47.83 | 5 | 15 | 24.47 | 18400.38 | 109.47 | 607.17 | 42.31 | 29.95 | 5295.96 | 0.71 | 0.85 | 2.33 | 0.33 | 1 | 10
17 | 70 | CONCLUIDO | 7.3754 | 13.56 | 10.87 | 40.76 | 0.63 | 16 | 147.64 | 47.83 | 5.25 | 14 | 24.56 | 18442.97 | 108.12 | 607.14 | 41.15 | 29.95 | 4720.75 | 0.73 | 0.86 | 2.32 | 0.29 | 1 | 10
18 | 70 | CONCLUIDO | 7.3987 | 13.52 | 10.85 | 43.42 | 0.66 | 15 | 147.99 | 47.83 | 5.5 | 13 | 24.66 | 18485.59 | 106.6 | 607.14 | 40.77 | 29.95 | 4539.15 | 0.73 | 0.86 | 2.32 | 0.28 | 1 | 10
19 | 70 | CONCLUIDO | 7.3963 | 13.52 | 10.86 | 43.43 | 0.69 | 15 | 148.33 | 47.83 | 5.75 | 13 | 24.75 | 18528.25 | 106.16 | 607.13 | 40.6 | 29.95 | 4452.92 | 0.74 | 0.86 | 2.33 | 0.28 | 1 | 10
20 | 70 | CONCLUIDO | 7.4311 | 13.46 | 10.82 | 46.39 | 0.71 | 14 | 148.68 | 47.83 | 6 | 12 | 24.85 | 18570.94 | 104.8 | 607.12 | 39.66 | 29.95 | 3986.24 | 0.76 | 0.86 | 2.32 | 0.25 | 1 | 10
21 | 70 | CONCLUIDO | 7.4474 | 13.43 | 10.82 | 49.96 | 0.74 | 13 | 149.02 | 47.83 | 6.25 | 11 | 24.95 | 18613.66 | 104.01 | 607.12 | 39.76 | 29.95 | 4043.67 | 0.75 | 0.86 | 2.32 | 0.25 | 1 | 10
22 | 70 | CONCLUIDO | 7.4514 | 13.42 | 10.82 | 49.92 | 0.77 | 13 | 149.37 | 47.83 | 6.5 | 11 | 25.04 | 18656.42 | 102.57 | 607.14 | 39.52 | 29.95 | 3922.23 | 0.76 | 0.86 | 2.32 | 0.24 | 1 | 10
23 | 70 | CONCLUIDO | 7.4824 | 13.36 | 10.79 | 53.95 | 0.8 | 12 | 149.72 | 47.83 | 6.75 | 10 | 25.14 | 18699.2 | 100.92 | 607.14 | 38.58 | 29.95 | 3456.49 | 0.78 | 0.86 | 2.32 | 0.22 | 1 | 10
24 | 70 | CONCLUIDO | 7.481 | 13.37 | 10.79 | 53.96 | 0.83 | 12 | 150.07 | 47.83 | 7 | 10 | 25.24 | 18742.03 | 100.61 | 607.14 | 38.83 | 29.95 | 3584.57 | 0.77 | 0.86 | 2.31 | 0.22 | 1 | 10
25 | 70 | CONCLUIDO | 7.5064 | 13.32 | 10.78 | 58.78 | 0.85 | 11 | 150.41 | 47.83 | 7.25 | 7 | 25.33 | 18784.88 | 99.05 | 607.12 | 38.18 | 29.95 | 3261.72 | 0.78 | 0.86 | 2.32 | 0.2 | 1 | 10
26 | 70 | CONCLUIDO | 7.5058 | 13.32 | 10.78 | 58.78 | 0.88 | 11 | 150.76 | 47.83 | 7.5 | 6 | 25.43 | 18827.77 | 97.5 | 607.12 | 38.07 | 29.95 | 3209.97 | 0.79 | 0.86 | 2.32 | 0.2 | 1 | 10
27 | 70 | CONCLUIDO | 7.5011 | 13.33 | 10.79 | 58.83 | 0.91 | 11 | 151.11 | 47.83 | 7.75 | 4 | 25.53 | 18870.7 | 97.01 | 607.18 | 38.27 | 29.95 | 3306.16 | 0.78 | 0.86 | 2.32 | 0.21 | 1 | 10
28 | 70 | CONCLUIDO | 7.5303 | 13.28 | 10.76 | 64.58 | 0.94 | 10 | 151.46 | 47.83 | 8 | 2 | 25.63 | 18913.66 | 96.72 | 607.13 | 37.61 | 29.95 | 2983.72 | 0.8 | 0.87 | 2.32 | 0.19 | 1 | 10
29 | 70 | CONCLUIDO | 7.5268 | 13.29 | 10.77 | 64.61 | 0.96 | 10 | 151.81 | 47.83 | 8.25 | 2 | 25.73 | 18956.65 | 97.26 | 607.13 | 37.71 | 29.95 | 3030.72 | 0.79 | 0.87 | 2.32 | 0.2 | 1 | 10
30 | 70 | CONCLUIDO | 7.5241 | 13.29 | 10.77 | 64.64 | 0.99 | 10 | 152.15 | 47.83 | 8.5 | 1 | 25.83 | 18999.67 | 97.36 | 607.15 | 37.81 | 29.95 | 3084.53 | 0.79 | 0.86 | 2.32 | 0.2 | 1 | 10
31 | 70 | CONCLUIDO | 7.5285 | 13.28 | 10.77 | 64.59 | 1.02 | 10 | 152.5 | 47.83 | 8.75 | 1 | 25.93 | 19042.73 | 97.25 | 607.13 | 37.67 | 29.95 | 3013.7 | 0.8 | 0.87 | 2.32 | 0.19 | 1 | 10
32 | 70 | CONCLUIDO | 7.5281 | 13.28 | 10.77 | 64.6 | 1.04 | 10 | 152.85 | 47.83 | 9 | 0 | 26.03 | 19085.83 | 97.38 | 607.23 | 37.6 | 29.95 | 2976.72 | 0.8 | 0.87 | 2.32 | 0.19 | 1 | 10