## Sheet1
| Volume de calda [L] | STATUS | Capacidade operacional [ha/h] | Tempo de missao [h] | Tempo util [h] | Tempo por voo [min] | Autonomia Projetada [h] | N° Voos | MTOW [kg] | Massa Estrutura [kg] | Combustível [kg] | Abastecimentos | Massa gerador | Potência gerador [W] | Combustível consumido [L] | Calda cons [L] | Distância percorrida [km] | Distância Pulverizando [km] | RTL ACUMULADO[m] | EOC [km/km] | EOC [h/h] | Tempo de manobra [h] | Tempo rtl_rtw [h] | V pulv [m/s] | V desloc [m/s]
0 | 75 | CONCLUIDO | 5.4312 | 18.41 | 12.81 | 7.05 | 0.12 | 109 | 150.44 | 49.1 | 1 | 107 | 25.34 | 18787.76 | 150.31 | 607.23 | 101.44 | 29.95 | 34402.18 | 0.3 | 0.73 | 2.48 | 2.23 | 1 | 10
1 | 75 | CONCLUIDO | 5.8619 | 17.06 | 12.25 | 8.85 | 0.15 | 83 | 150.78 | 49.1 | 1.25 | 81 | 25.44 | 18830.65 | 142.96 | 607.33 | 84.17 | 29.95 | 25899.79 | 0.36 | 0.76 | 2.43 | 1.67 | 1 | 10
2 | 75 | CONCLUIDO | 6.1546 | 16.25 | 11.92 | 10.68 | 0.18 | 67 | 151.13 | 49.1 | 1.5 | 65 | 25.54 | 18873.58 | 138.46 | 607.28 | 73.49 | 29.95 | 20638.37 | 0.41 | 0.78 | 2.42 | 1.35 | 1 | 10
3 | 75 | CONCLUIDO | 6.3615 | 15.72 | 11.7 | 12.32 | 0.2 | 57 | 151.48 | 49.1 | 1.75 | 55 | 25.64 | 18916.54 | 134.98 | 607.22 | 67.25 | 29.95 | 17566.9 | 0.45 | 0.8 | 2.38 | 1.13 | 1 | 10
4 | 75 | CONCLUIDO | 6.5158 | 15.35 | 11.57 | 14.17 | 0.23 | 49 | 151.83 | 49.1 | 2 | 47 | 25.73 | 18959.54 | 132.86 | 607.17 | 63.05 | 29.95 | 15509.12 | 0.48 | 0.81 | 2.38 | 1 | 1 | 10
5 | 75 | CONCLUIDO | 6.6626 | 15.01 | 11.42 | 15.93 | 0.26 | 43 | 152.18 | 49.1 | 2.25 | 41 | 25.83 | 19002.56 | 130.23 | 607.17 | 58.22 | 29.95 | 13120.94 | 0.51 | 0.82 | 2.37 | 0.84 | 1 | 10
6 | 75 | CONCLUIDO | 6.7767 | 14.76 | 11.32 | 17.87 | 0.29 | 38 | 152.53 | 49.1 | 2.5 | 36 | 25.93 | 19045.63 | 128.38 | 607.31 | 55.32 | 29.95 | 11696.37 | 0.54 | 0.82 | 2.35 | 0.74 | 1 | 10
7 | 75 | CONCLUIDO | 6.8798 | 14.54 | 11.22 | 19.8 | 0.32 | 34 | 152.88 | 49.1 | 2.75 | 32 | 26.03 | 19088.72 | 126.39 | 607.27 | 51.93 | 29.95 | 10021.82 | 0.58 | 0.83 | 2.35 | 0.64 | 1 | 10
8 | 75 | CONCLUIDO | 6.9516 | 14.39 | 11.16 | 21.6 | 0.35 | 31 | 153.23 | 49.1 | 3 | 29 | 26.13 | 19131.85 | 124.99 | 607.31 | 50.06 | 29.95 | 9104.92 | 0.6 | 0.83 | 2.35 | 0.59 | 1 | 10
9 | 75 | CONCLUIDO | 6.994 | 14.3 | 11.14 | 23.04 | 0.37 | 29 | 153.58 | 49.1 | 3.25 | 27 | 26.23 | 19175.02 | 124 | 607.21 | 49.17 | 29.95 | 8666.85 | 0.61 | 0.84 | 2.35 | 0.56 | 1 | 10
10 | 75 | CONCLUIDO | 7.0746 | 14.14 | 11.06 | 25.53 | 0.4 | 26 | 153.93 | 49.1 | 3.5 | 24 | 26.33 | 19218.22 | 122.07 | 607.16 | 47.28 | 29.95 | 7739.27 | 0.63 | 0.84 | 2.33 | 0.49 | 1 | 10
11 | 75 | CONCLUIDO | 7.094 | 14.1 | 11.06 | 26.53 | 0.43 | 25 | 154.28 | 49.1 | 3.75 | 23 | 26.43 | 19261.45 | 121.13 | 607.15 | 47.07 | 29.95 | 7638.82 | 0.64 | 0.84 | 2.33 | 0.48 | 1 | 10
12 | 75 | CONCLUIDO | 7.1395 | 14.01 | 11.03 | 28.77 | 0.46 | 23 | 154.63 | 49.1 | 4 | 21 | 26.53 | 19304.72 | 120.1 | 607.16 | 46.01 | 29.95 | 7117.08 | 0.65 | 0.84 | 2.34 | 0.45 | 1 | 10
13 | 75 | CONCLUIDO | 7.1944 | 13.9 | 10.98 | 31.38 | 0.49 | 21 | 154.98 | 49.1 | 4.25 | 19 | 26.63 | 19348.03 | 118.79 | 607.13 | 44.55 | 29.95 | 6395.53 | 0.67 | 0.85 | 2.33 | 0.41 | 1 | 10
14 | 75 | CONCLUIDO | 7.2253 | 13.84 | 10.95 | 32.86 | 0.51 | 20 | 155.33 | 49.1 | 4.5 | 18 | 26.74 | 19391.36 | 117.67 | 607.19 | 43.78 | 29.95 | 6017.08 | 0.68 | 0.85 | 2.33 | 0.38 | 1 | 10
15 | 75 | CONCLUIDO | 7.2474 | 13.8 | 10.94 | 34.55 | 0.54 | 19 | 155.68 | 49.1 | 4.75 | 17 | 26.84 | 19434.74 | 116.95 | 607.12 | 43.29 | 29.95 | 5776.04 | 0.69 | 0.85 | 2.33 | 0.37 | 1 | 10
16 | 75 | CONCLUIDO | 7.2785 | 13.74 | 10.91 | 36.38 | 0.57 | 18 | 156.03 | 49.1 | 5 | 16 | 26.94 | 19478.15 | 115.86 | 607.13 | 42.47 | 29.95 | 5374.39 | 0.71 | 0.85 | 2.33 | 0.34 | 1 | 10
17 | 75 | CONCLUIDO | 7.3 | 13.7 | 10.9 | 38.48 | 0.59 | 17 | 156.39 | 49.1 | 5.25 | 15 | 27.04 | 19521.59 | 114.75 | 607.12 | 42.26 | 29.95 | 5274.76 | 0.71 | 0.85 | 2.32 | 0.33 | 1 | 10
18 | 75 | CONCLUIDO | 7.3306 | 13.64 | 10.88 | 40.79 | 0.62 | 16 | 156.74 | 49.1 | 5.5 | 14 | 27.14 | 19565.07 | 113.65 | 607.12 | 41.2 | 29.95 | 4747.24 | 0.73 | 0.86 | 2.33 | 0.3 | 1 | 10
19 | 75 | CONCLUIDO | 7.352 | 13.6 | 10.87 | 43.47 | 0.65 | 15 | 157.09 | 49.1 | 5.75 | 13 | 27.25 | 19608.58 | 112.04 | 607.15 | 41.11 | 29.95 | 4707.45 | 0.73 | 0.86 | 2.32 | 0.29 | 1 | 10
20 | 75 | CONCLUIDO | 7.3578 | 13.59 | 10.86 | 43.43 | 0.67 | 15 | 157.44 | 49.1 | 6 | 13 | 27.35 | 19652.13 | 111.51 | 607.12 | 40.53 | 29.95 | 4419.81 | 0.74 | 0.86 | 2.33 | 0.28 | 1 | 10
21 | 75 | CONCLUIDO | 7.3876 | 13.54 | 10.83 | 46.42 | 0.7 | 14 | 157.8 | 49.1 | 6.25 | 12 | 27.45 | 19695.71 | 110.8 | 607.15 | 39.82 | 29.95 | 4069.7 | 0.75 | 0.86 | 2.32 | 0.26 | 1 | 10
22 | 75 | CONCLUIDO | 7.3816 | 13.55 | 10.84 | 46.47 | 0.73 | 14 | 158.15 | 49.1 | 6.5 | 12 | 27.56 | 19739.33 | 109.43 | 607.14 | 40.25 | 29.95 | 4280.78 | 0.74 | 0.86 | 2.32 | 0.27 | 1 | 10
23 | 75 | CONCLUIDO | 7.4137 | 13.49 | 10.81 | 49.92 | 0.75 | 13 | 158.51 | 49.1 | 6.75 | 11 | 27.66 | 19782.99 | 108.48 | 607.15 | 39.43 | 29.95 | 3880.15 | 0.76 | 0.86 | 2.32 | 0.24 | 1 | 10
24 | 75 | CONCLUIDO | 7.4443 | 13.43 | 10.79 | 53.95 | 0.78 | 12 | 158.86 | 49.1 | 7 | 10 | 27.77 | 19826.68 | 106.45 | 607.26 | 38.7 | 29.95 | 3515.3 | 0.77 | 0.86 | 2.32 | 0.22 | 1 | 10
25 | 75 | CONCLUIDO | 7.44 | 13.44 | 10.8 | 53.99 | 0.81 | 12 | 159.22 | 49.1 | 7.25 | 10 | 27.87 | 19870.53 | 106.22 | 607.12 | 38.91 | 29.95 | 3624.79 | 0.77 | 0.86 | 2.32 | 0.22 | 1 | 10
26 | 75 | CONCLUIDO | 7.467 | 13.39 | 10.78 | 58.8 | 0.83 | 11 | 159.57 | 49.1 | 7.5 | 9 | 27.98 | 19914.3 | 104.9 | 607.12 | 38.46 | 29.95 | 3402.11 | 0.78 | 0.86 | 2.31 | 0.21 | 1 | 10
27 | 75 | CONCLUIDO | 7.4714 | 13.38 | 10.77 | 58.76 | 0.86 | 11 | 159.92 | 49.1 | 7.75 | 8 | 28.08 | 19958.1 | 103.93 | 607.12 | 38.11 | 29.95 | 3228.83 | 0.79 | 0.86 | 2.32 | 0.2 | 1 | 10
28 | 75 | CONCLUIDO | 7.469 | 13.39 | 10.78 | 58.78 | 0.88 | 11 | 160.28 | 49.1 | 8 | 8 | 28.19 | 20001.93 | 102.45 | 607.13 | 38.17 | 29.95 | 3259.29 | 0.78 | 0.86 | 2.32 | 0.2 | 1 | 10
29 | 75 | CONCLUIDO | 7.4978 | 13.34 | 10.76 | 64.53 | 0.91 | 10 | 160.64 | 49.1 | 8.25 | 6 | 28.29 | 20045.81 | 101.57 | 607.12 | 37.52 | 29.95 | 2940.09 | 0.8 | 0.87 | 2.31 | 0.18 | 1 | 10
30 | 75 | CONCLUIDO | 7.4952 | 13.34 | 10.76 | 64.56 | 0.94 | 10 | 160.99 | 49.1 | 8.5 | 6 | 28.4 | 20089.72 | 102.16 | 607.12 | 37.7 | 29.95 | 3029.82 | 0.79 | 0.87 | 2.31 | 0.19 | 1 | 10
31 | 75 | CONCLUIDO | 7.4988 | 13.34 | 10.75 | 64.52 | 0.96 | 10 | 161.35 | 49.1 | 8.75 | 4 | 28.5 | 20133.66 | 100.7 | 607.14 | 37.29 | 29.95 | 2820.32 | 0.8 | 0.87 | 2.32 | 0.18 | 1 | 10
32 | 75 | CONCLUIDO | 7.4952 | 13.34 | 10.76 | 64.56 | 0.99 | 10 | 161.71 | 49.1 | 9 | 2 | 28.61 | 20177.64 | 100.77 | 607.12 | 37.62 | 29.95 | 2986.64 | 0.8 | 0.87 | 2.32 | 0.19 | 1 | 10
33 | 75 | CONCLUIDO | 7.4988 | 13.34 | 10.75 | 64.52 | 1.01 | 10 | 162.06 | 49.1 | 9.25 | 1 | 28.72 | 20221.66 | 100.78 | 607.12 | 37.32 | 29.95 | 2836.48 | 0.8 | 0.87 | 2.32 | 0.18 | 1 | 10
34 | 75 | CONCLUIDO | 7.49 | 13.35 | 10.77 | 64.61 | 1.04 | 10 | 162.42 | 49.1 | 9.5 | 1 | 28.82 | 20265.72 | 100.85 | 607.12 | 37.71 | 29.95 | 3030.64 | 0.79 | 0.87 | 2.32 | 0.2 | 1 | 10
35 | 75 | CONCLUIDO | 7.4905 | 13.35 | 10.77 | 64.61 | 1.06 | 10 | 162.78 | 49.1 | 9.75 | 1 | 28.93 | 20309.81 | 100.99 | 607.14 | 37.75 | 29.95 | 3054.9 | 0.79 | 0.87 | 2.32 | 0.19 | 1 | 10
36 | 75 | CONCLUIDO | 7.4922 | 13.35 | 10.77 | 64.59 | 1.09 | 10 | 163.13 | 49.1 | 10 | 1 | 29.04 | 20353.94 | 100.79 | 607.14 | 37.66 | 29.95 | 3008.82 | 0.8 | 0.87 | 2.32 | 0.19 | 1 | 10
37 | 75 | CONCLUIDO | 7.4889 | 13.35 | 10.77 | 64.63 | 1.11 | 10 | 163.49 | 49.1 | 10.25 | 0 | 29.15 | 20398.1 | 100.92 | 607.14 | 37.69 | 29.95 | 3021.06 | 0.79 | 0.86 | 2.33 | 0.2 | 1 | 10