## Sheet1
| Volume de calda [L] | STATUS | Capacidade operacional [ha/h] | Tempo de missao [h] | Tempo util [h] | Tempo por voo [min] | Autonomia Projetada [h] | N° Voos | MTOW [kg] | Massa Estrutura [kg] | Combustível [kg] | Abastecimentos | Massa gerador | Potência gerador [W] | Combustível consumido [L] | Calda cons [L] | Distância percorrida [km] | Distância Pulverizando [km] | RTL ACUMULADO[m] | EOC [km/km] | EOC [h/h] | Tempo de manobra [h] | Tempo rtl_rtw [h] | V pulv [m/s] | V desloc [m/s]
0 | 95 | CONCLUIDO | 4.8822 | 20.48 | 13.21 | 6.15 | 0.1 | 129 | 185.69 | 53.44 | 1 | 127 | 36.26 | 23136.14 | 178.37 | 607.57 | 114.22 | 29.95 | 40694.27 | 0.26 | 0.71 | 2.5 | 2.63 | 1 | 10
1 | 95 | CONCLUIDO | 5.3526 | 18.68 | 12.57 | 7.69 | 0.12 | 98 | 186.07 | 53.44 | 1.25 | 96 | 36.39 | 23182.76 | 169.05 | 607.47 | 93.98 | 29.95 | 30725.91 | 0.32 | 0.74 | 2.46 | 1.99 | 1 | 10
2 | 95 | CONCLUIDO | 5.6828 | 17.6 | 12.19 | 9.26 | 0.14 | 79 | 186.45 | 53.44 | 1.5 | 77 | 36.51 | 23229.42 | 163.37 | 607.32 | 81.69 | 29.95 | 24678.73 | 0.37 | 0.76 | 2.44 | 1.61 | 1 | 10
3 | 95 | CONCLUIDO | 5.9439 | 16.82 | 11.9 | 10.82 | 0.17 | 66 | 186.83 | 53.44 | 1.75 | 64 | 36.64 | 23276.13 | 158.85 | 607.36 | 73.14 | 29.95 | 20469.72 | 0.41 | 0.78 | 2.4 | 1.32 | 1 | 10
4 | 95 | CONCLUIDO | 6.1373 | 16.29 | 11.7 | 12.32 | 0.19 | 57 | 187.21 | 53.44 | 2 | 55 | 36.77 | 23322.88 | 155.67 | 607.29 | 67.13 | 29.95 | 17507.13 | 0.45 | 0.8 | 2.39 | 1.13 | 1 | 10
5 | 95 | CONCLUIDO | 6.2916 | 15.89 | 11.56 | 13.88 | 0.21 | 50 | 187.59 | 53.44 | 2.25 | 48 | 36.9 | 23369.68 | 153.29 | 607.24 | 62.7 | 29.95 | 15329.87 | 0.48 | 0.81 | 2.38 | 0.99 | 1 | 10
6 | 95 | CONCLUIDO | 6.4051 | 15.61 | 11.47 | 15.29 | 0.24 | 45 | 187.97 | 53.44 | 2.5 | 43 | 37.03 | 23416.52 | 151.27 | 607.19 | 59.84 | 29.95 | 13920.17 | 0.5 | 0.81 | 2.37 | 0.89 | 1 | 10
7 | 95 | CONCLUIDO | 6.5253 | 15.32 | 11.37 | 17.05 | 0.26 | 40 | 188.35 | 53.44 | 2.75 | 38 | 37.16 | 23463.4 | 149.38 | 607.29 | 56.6 | 29.95 | 12329.87 | 0.53 | 0.82 | 2.36 | 0.79 | 1 | 10
8 | 95 | CONCLUIDO | 6.5984 | 15.16 | 11.31 | 18.34 | 0.28 | 37 | 188.73 | 53.44 | 3 | 35 | 37.29 | 23510.33 | 148.13 | 607.25 | 54.77 | 29.95 | 11426.34 | 0.55 | 0.82 | 2.36 | 0.73 | 1 | 10
9 | 95 | CONCLUIDO | 6.6767 | 14.98 | 11.24 | 19.84 | 0.3 | 34 | 189.11 | 53.44 | 3.25 | 32 | 37.42 | 23557.3 | 146.53 | 607.13 | 52.78 | 29.95 | 10447.64 | 0.57 | 0.83 | 2.35 | 0.67 | 1 | 10
10 | 95 | CONCLUIDO | 6.7644 | 14.78 | 11.16 | 21.6 | 0.33 | 31 | 189.49 | 53.44 | 3.5 | 29 | 37.55 | 23604.32 | 145.12 | 607.39 | 50.16 | 29.95 | 9153.08 | 0.6 | 0.83 | 2.34 | 0.58 | 1 | 10
11 | 95 | CONCLUIDO | 6.8103 | 14.68 | 11.14 | 23.04 | 0.35 | 29 | 189.87 | 53.44 | 3.75 | 27 | 37.69 | 23651.38 | 144 | 607.21 | 49.47 | 29.95 | 8820.14 | 0.61 | 0.84 | 2.34 | 0.56 | 1 | 10
12 | 95 | CONCLUIDO | 6.8617 | 14.57 | 11.1 | 24.67 | 0.37 | 27 | 190.25 | 53.44 | 4 | 25 | 37.82 | 23698.48 | 142.97 | 607.23 | 48.22 | 29.95 | 8202.33 | 0.62 | 0.84 | 2.34 | 0.53 | 1 | 10
13 | 95 | CONCLUIDO | 6.9135 | 14.46 | 11.07 | 26.56 | 0.4 | 25 | 190.63 | 53.44 | 4.25 | 23 | 37.95 | 23745.63 | 142.03 | 607.17 | 47.14 | 29.95 | 7672.42 | 0.64 | 0.84 | 2.34 | 0.49 | 1 | 10
14 | 95 | CONCLUIDO | 6.9458 | 14.4 | 11.04 | 27.59 | 0.42 | 24 | 191.02 | 53.44 | 4.5 | 22 | 38.08 | 23792.83 | 140.91 | 607.15 | 46.27 | 29.95 | 7240.19 | 0.65 | 0.84 | 2.34 | 0.46 | 1 | 10
15 | 95 | CONCLUIDO | 7.0085 | 14.27 | 10.98 | 29.95 | 0.44 | 22 | 191.4 | 53.44 | 4.75 | 20 | 38.22 | 23840.07 | 139.26 | 607.14 | 44.55 | 29.95 | 6392.25 | 0.67 | 0.85 | 2.33 | 0.41 | 1 | 10
16 | 95 | CONCLUIDO | 7.0277 | 14.23 | 10.98 | 31.37 | 0.46 | 21 | 191.78 | 53.44 | 5 | 19 | 38.35 | 23887.36 | 139.01 | 607.14 | 44.57 | 29.95 | 6408.03 | 0.67 | 0.85 | 2.33 | 0.41 | 1 | 10
17 | 95 | CONCLUIDO | 7.0615 | 14.16 | 10.95 | 32.84 | 0.48 | 20 | 192.17 | 53.44 | 5.25 | 18 | 38.48 | 23934.69 | 137.89 | 607.12 | 43.68 | 29.95 | 5968.25 | 0.69 | 0.85 | 2.33 | 0.38 | 1 | 10
18 | 95 | CONCLUIDO | 7.0863 | 14.11 | 10.94 | 34.53 | 0.51 | 19 | 192.55 | 53.44 | 5.5 | 17 | 38.62 | 23982.06 | 136.92 | 607.27 | 43.29 | 29.95 | 5779.94 | 0.69 | 0.85 | 2.33 | 0.36 | 1 | 10
19 | 95 | CONCLUIDO | 7.1235 | 14.04 | 10.9 | 36.33 | 0.53 | 18 | 192.94 | 53.44 | 5.75 | 16 | 38.75 | 24029.48 | 135.88 | 607.12 | 42.11 | 29.95 | 5190.63 | 0.71 | 0.85 | 2.32 | 0.33 | 1 | 10
20 | 95 | CONCLUIDO | 7.1087 | 14.07 | 10.93 | 36.43 | 0.55 | 18 | 193.32 | 53.44 | 6 | 16 | 38.89 | 24076.95 | 135.6 | 607.12 | 42.75 | 29.95 | 5514.32 | 0.7 | 0.85 | 2.33 | 0.36 | 1 | 10
21 | 95 | CONCLUIDO | 7.1416 | 14 | 10.9 | 38.47 | 0.57 | 17 | 193.71 | 53.44 | 6.25 | 15 | 39.02 | 24124.47 | 135.11 | 607.12 | 42.21 | 29.95 | 5248.58 | 0.71 | 0.85 | 2.32 | 0.33 | 1 | 10
22 | 95 | CONCLUIDO | 7.1785 | 13.93 | 10.87 | 40.75 | 0.59 | 16 | 194.09 | 53.44 | 6.5 | 14 | 39.16 | 24172.03 | 133.73 | 607.15 | 41.12 | 29.95 | 4706.9 | 0.73 | 0.86 | 2.32 | 0.29 | 1 | 10
23 | 95 | CONCLUIDO | 7.1662 | 13.95 | 10.89 | 40.84 | 0.62 | 16 | 194.48 | 53.44 | 6.75 | 14 | 39.29 | 24219.63 | 133.23 | 607.16 | 41.85 | 29.95 | 5073.63 | 0.72 | 0.86 | 2.32 | 0.32 | 1 | 10
24 | 95 | CONCLUIDO | 7.2039 | 13.88 | 10.85 | 43.42 | 0.64 | 15 | 194.86 | 53.44 | 7 | 13 | 39.43 | 24267.28 | 132.43 | 607.12 | 40.65 | 29.95 | 4477.29 | 0.74 | 0.86 | 2.32 | 0.28 | 1 | 10
25 | 95 | CONCLUIDO | 7.2331 | 13.83 | 10.84 | 46.44 | 0.66 | 14 | 195.25 | 53.44 | 7.25 | 12 | 39.57 | 24314.98 | 131.4 | 607.12 | 40.08 | 29.95 | 4199.33 | 0.75 | 0.86 | 2.32 | 0.26 | 1 | 10
26 | 95 | CONCLUIDO | 7.242 | 13.81 | 10.82 | 46.37 | 0.68 | 14 | 195.64 | 53.44 | 7.5 | 12 | 39.7 | 24362.73 | 130.52 | 607.13 | 39.55 | 29.95 | 3932.35 | 0.76 | 0.86 | 2.32 | 0.24 | 1 | 10
27 | 95 | CONCLUIDO | 7.2636 | 13.77 | 10.81 | 49.91 | 0.7 | 13 | 196.03 | 53.44 | 7.75 | 11 | 39.84 | 24410.52 | 129.81 | 607.17 | 39.52 | 29.95 | 3921.98 | 0.76 | 0.86 | 2.31 | 0.24 | 1 | 10
28 | 95 | CONCLUIDO | 7.2628 | 13.77 | 10.82 | 49.92 | 0.72 | 13 | 196.41 | 53.44 | 8 | 11 | 39.98 | 24458.36 | 129.72 | 607.13 | 39.57 | 29.95 | 3947.03 | 0.76 | 0.86 | 2.32 | 0.24 | 1 | 10
29 | 95 | CONCLUIDO | 7.2617 | 13.77 | 10.82 | 49.93 | 0.74 | 13 | 196.8 | 53.44 | 8.25 | 11 | 40.12 | 24506.24 | 128.27 | 607.12 | 39.63 | 29.95 | 3978.92 | 0.76 | 0.86 | 2.32 | 0.24 | 1 | 10
30 | 95 | CONCLUIDO | 7.2971 | 13.7 | 10.79 | 53.94 | 0.77 | 12 | 197.19 | 53.44 | 8.5 | 10 | 40.26 | 24554.18 | 127.15 | 607.12 | 38.62 | 29.95 | 3477.19 | 0.78 | 0.86 | 2.32 | 0.22 | 1 | 10
31 | 95 | CONCLUIDO | 7.2959 | 13.71 | 10.79 | 53.96 | 0.79 | 12 | 197.58 | 53.44 | 8.75 | 10 | 40.39 | 24602.15 | 127.25 | 607.15 | 38.69 | 29.95 | 3514.04 | 0.77 | 0.86 | 2.32 | 0.22 | 1 | 10
32 | 95 | CONCLUIDO | 7.3212 | 13.66 | 10.78 | 58.8 | 0.81 | 11 | 197.97 | 53.44 | 9 | 9 | 40.53 | 24650.18 | 125.71 | 607.14 | 38.55 | 29.95 | 3448.61 | 0.78 | 0.86 | 2.31 | 0.21 | 1 | 10
33 | 95 | CONCLUIDO | 7.3279 | 13.65 | 10.77 | 58.74 | 0.83 | 11 | 198.36 | 53.44 | 9.25 | 9 | 40.67 | 24698.26 | 124.92 | 607.19 | 38.1 | 29.95 | 3222.02 | 0.79 | 0.87 | 2.31 | 0.19 | 1 | 10
34 | 95 | CONCLUIDO | 7.3262 | 13.65 | 10.77 | 58.75 | 0.85 | 11 | 198.75 | 53.44 | 9.5 | 9 | 40.81 | 24746.38 | 124.07 | 607.12 | 38.16 | 29.95 | 3252.8 | 0.78 | 0.86 | 2.31 | 0.2 | 1 | 10
35 | 95 | CONCLUIDO | 7.3582 | 13.59 | 10.75 | 64.5 | 0.87 | 10 | 199.14 | 53.44 | 9.75 | 8 | 40.95 | 24794.55 | 122.72 | 607.14 | 37.41 | 29.95 | 2884.4 | 0.8 | 0.87 | 2.31 | 0.18 | 1 | 10
36 | 95 | CONCLUIDO | 7.3553 | 13.6 | 10.75 | 64.53 | 0.89 | 10 | 199.53 | 53.44 | 10 | 8 | 41.1 | 24842.77 | 122.92 | 607.12 | 37.67 | 29.95 | 3011.94 | 0.8 | 0.87 | 2.31 | 0.18 | 1 | 10
37 | 95 | CONCLUIDO | 7.354 | 13.6 | 10.76 | 64.54 | 0.91 | 10 | 199.92 | 53.44 | 10.25 | 8 | 41.24 | 24891.03 | 122.86 | 607.13 | 37.59 | 29.95 | 2970.78 | 0.8 | 0.87 | 2.31 | 0.18 | 1 | 10
38 | 95 | CONCLUIDO | 7.3594 | 13.59 | 10.75 | 64.48 | 0.93 | 10 | 200.31 | 53.44 | 10.5 | 8 | 41.38 | 24939.35 | 121.41 | 607.12 | 37.26 | 29.95 | 2809.91 | 0.8 | 0.87 | 2.31 | 0.17 | 1 | 10
39 | 95 | CONCLUIDO | 7.3855 | 13.54 | 10.74 | 71.58 | 0.95 | 9 | 200.71 | 53.44 | 10.75 | 7 | 41.52 | 24987.71 | 119.68 | 607.13 | 37.01 | 29.95 | 2687.62 | 0.81 | 0.87 | 2.31 | 0.16 | 1 | 10
40 | 95 | CONCLUIDO | 7.3816 | 13.55 | 10.74 | 71.62 | 0.97 | 9 | 201.1 | 53.44 | 11 | 7 | 41.66 | 25036.12 | 120.07 | 607.12 | 37.24 | 29.95 | 2804.42 | 0.8 | 0.87 | 2.31 | 0.17 | 1 | 10
41 | 95 | CONCLUIDO | 7.3817 | 13.55 | 10.74 | 71.62 | 0.99 | 9 | 201.49 | 53.44 | 11.25 | 7 | 41.81 | 25084.58 | 119.78 | 607.12 | 37.32 | 29.95 | 2841.01 | 0.8 | 0.87 | 2.31 | 0.17 | 1 | 10
42 | 95 | CONCLUIDO | 7.3867 | 13.54 | 10.73 | 71.56 | 1.01 | 9 | 201.88 | 53.44 | 11.5 | 6 | 41.95 | 25133.09 | 118.52 | 607.13 | 36.97 | 29.95 | 2667.43 | 0.81 | 0.87 | 2.31 | 0.16 | 1 | 10
43 | 95 | CONCLUIDO | 7.3789 | 13.55 | 10.75 | 71.66 | 1.03 | 9 | 202.28 | 53.44 | 11.75 | 5 | 42.09 | 25181.64 | 117.17 | 607.13 | 37.4 | 29.95 | 2882.09 | 0.8 | 0.87 | 2.31 | 0.17 | 1 | 10
44 | 95 | CONCLUIDO | 7.4205 | 13.48 | 10.71 | 80.32 | 1.05 | 8 | 202.67 | 53.44 | 12 | 4 | 42.24 | 25230.25 | 115.63 | 607.12 | 36.17 | 29.95 | 2271.47 | 0.83 | 0.87 | 2.31 | 0.14 | 1 | 10
45 | 95 | CONCLUIDO | 7.4247 | 13.47 | 10.7 | 80.27 | 1.07 | 8 | 203.07 | 53.44 | 12.25 | 4 | 42.38 | 25279.03 | 115.8 | 607.16 | 35.97 | 29.95 | 2173.54 | 0.83 | 0.87 | 2.31 | 0.13 | 1 | 10
46 | 95 | CONCLUIDO | 7.4213 | 13.47 | 10.71 | 80.31 | 1.09 | 8 | 203.46 | 53.44 | 12.5 | 3 | 42.53 | 25327.74 | 116 | 607.16 | 35.99 | 29.95 | 2180.45 | 0.83 | 0.87 | 2.31 | 0.13 | 1 | 10
47 | 95 | CONCLUIDO | 7.4193 | 13.48 | 10.71 | 80.34 | 1.11 | 8 | 203.86 | 53.44 | 12.75 | 3 | 42.67 | 25376.49 | 115.84 | 607.14 | 36.25 | 29.95 | 2314.64 | 0.83 | 0.87 | 2.31 | 0.14 | 1 | 10
48 | 95 | CONCLUIDO | 7.416 | 13.48 | 10.72 | 80.39 | 1.13 | 8 | 204.25 | 53.44 | 13 | 2 | 42.82 | 25425.3 | 116.12 | 607.21 | 36.23 | 29.95 | 2301.72 | 0.83 | 0.87 | 2.32 | 0.14 | 1 | 10
49 | 95 | CONCLUIDO | 7.4195 | 13.48 | 10.71 | 80.34 | 1.15 | 8 | 204.65 | 53.44 | 13.25 | 2 | 42.96 | 25474.16 | 115.9 | 607.16 | 36.15 | 29.95 | 2261.74 | 0.83 | 0.87 | 2.31 | 0.14 | 1 | 10
50 | 95 | CONCLUIDO | 7.4187 | 13.48 | 10.71 | 80.35 | 1.17 | 8 | 205.05 | 53.44 | 13.5 | 1 | 43.11 | 25523.06 | 115.97 | 607.18 | 36.16 | 29.95 | 2265.38 | 0.83 | 0.87 | 2.31 | 0.14 | 1 | 10
51 | 95 | CONCLUIDO | 7.4192 | 13.48 | 10.71 | 80.34 | 1.19 | 8 | 205.44 | 53.44 | 13.75 | 1 | 43.26 | 25572.02 | 115.79 | 607.16 | 36.1 | 29.95 | 2238.23 | 0.83 | 0.87 | 2.31 | 0.14 | 1 | 10
52 | 95 | CONCLUIDO | 7.4172 | 13.48 | 10.72 | 80.37 | 1.21 | 8 | 205.84 | 53.44 | 14 | 1 | 43.4 | 25621.03 | 115.88 | 607.19 | 36.19 | 29.95 | 2282.74 | 0.83 | 0.87 | 2.31 | 0.14 | 1 | 10
53 | 95 | CONCLUIDO | 7.4179 | 13.48 | 10.71 | 80.36 | 1.23 | 8 | 206.24 | 53.44 | 14.25 | 0 | 43.55 | 25670.09 | 115.88 | 607.18 | 36.23 | 29.95 | 2300.96 | 0.83 | 0.87 | 2.31 | 0.14 | 1 | 10