## Sheet1
| Volume de calda [L] | STATUS | Capacidade operacional [ha/h] | Tempo de missao [h] | Tempo util [h] | Tempo por voo [min] | Autonomia Projetada [h] | N° Voos | MTOW [kg] | Massa Estrutura [kg] | Combustível [kg] | Abastecimentos | Massa gerador | Potência gerador [W] | Combustível consumido [L] | Calda cons [L] | Distância percorrida [km] | Distância Pulverizando [km] | RTL ACUMULADO[m] | EOC [km/km] | EOC [h/h] | Tempo de manobra [h] | Tempo rtl_rtw [h] | V pulv [m/s] | V desloc [m/s]
0 | 115 | CONCLUIDO | 4.368 | 22.89 | 13.65 | 5.46 | 0.08 | 150 | 222.93 | 56.94 | 1 | 148 | 49.99 | 27728.69 | 207.49 | 607.4 | 128.06 | 29.95 | 47507.29 | 0.23 | 0.68 | 2.54 | 3.07 | 1 | 10
1 | 115 | CONCLUIDO | 4.8747 | 20.51 | 12.89 | 6.85 | 0.1 | 113 | 223.35 | 56.94 | 1.25 | 111 | 50.15 | 27780.03 | 195.53 | 607.39 | 103.89 | 29.95 | 35609.69 | 0.29 | 0.72 | 2.49 | 2.32 | 1 | 10
2 | 115 | CONCLUIDO | 5.2415 | 19.08 | 12.42 | 8.19 | 0.12 | 91 | 223.76 | 56.94 | 1.5 | 89 | 50.32 | 27831.42 | 187.91 | 607.28 | 89.47 | 29.95 | 28508.08 | 0.33 | 0.75 | 2.45 | 1.85 | 1 | 10
3 | 115 | CONCLUIDO | 5.5242 | 18.1 | 12.11 | 9.56 | 0.14 | 76 | 224.18 | 56.94 | 1.75 | 74 | 50.49 | 27882.87 | 182.6 | 607.28 | 79.5 | 29.95 | 23596.68 | 0.38 | 0.77 | 2.42 | 1.53 | 1 | 10
4 | 115 | CONCLUIDO | 5.7535 | 17.38 | 11.87 | 10.95 | 0.16 | 65 | 224.6 | 56.94 | 2 | 63 | 50.65 | 27934.37 | 178.5 | 607.25 | 72.33 | 29.95 | 20068.76 | 0.41 | 0.79 | 2.4 | 1.29 | 1 | 10
5 | 115 | CONCLUIDO | 5.9252 | 16.88 | 11.71 | 12.33 | 0.18 | 57 | 225.01 | 56.94 | 2.25 | 55 | 50.82 | 27985.94 | 175.82 | 607.39 | 67.43 | 29.95 | 17655.36 | 0.44 | 0.8 | 2.39 | 1.14 | 1 | 10
6 | 115 | CONCLUIDO | 6.0701 | 16.47 | 11.57 | 13.62 | 0.2 | 51 | 225.43 | 56.94 | 2.5 | 49 | 50.99 | 28037.57 | 173.16 | 607.24 | 63.18 | 29.95 | 15563.58 | 0.47 | 0.81 | 2.38 | 1 | 1 | 10
7 | 115 | CONCLUIDO | 6.1839 | 16.17 | 11.49 | 14.99 | 0.22 | 46 | 225.85 | 56.94 | 2.75 | 44 | 51.16 | 28089.25 | 171.39 | 607.24 | 60.53 | 29.95 | 14260.6 | 0.49 | 0.81 | 2.37 | 0.92 | 1 | 10
8 | 115 | CONCLUIDO | 6.2867 | 15.91 | 11.4 | 16.29 | 0.24 | 42 | 226.27 | 56.94 | 3 | 40 | 51.33 | 28140.99 | 169.68 | 607.12 | 57.86 | 29.95 | 12948.08 | 0.52 | 0.82 | 2.36 | 0.83 | 1 | 10
9 | 115 | CONCLUIDO | 6.3915 | 15.65 | 11.32 | 17.87 | 0.25 | 38 | 226.69 | 56.94 | 3.25 | 36 | 51.5 | 28192.8 | 167.96 | 607.15 | 55.14 | 29.95 | 11610.09 | 0.54 | 0.82 | 2.36 | 0.74 | 1 | 10
10 | 115 | CONCLUIDO | 6.443 | 15.52 | 11.28 | 18.8 | 0.27 | 36 | 227.11 | 56.94 | 3.5 | 34 | 51.67 | 28244.66 | 166.82 | 607.16 | 54.02 | 29.95 | 11058.78 | 0.55 | 0.83 | 2.35 | 0.71 | 1 | 10
11 | 115 | CONCLUIDO | 6.5243 | 15.33 | 11.22 | 20.4 | 0.29 | 33 | 227.53 | 56.94 | 3.75 | 31 | 51.84 | 28296.58 | 165.51 | 607.22 | 52.14 | 29.95 | 10135.03 | 0.57 | 0.83 | 2.35 | 0.64 | 1 | 10
12 | 115 | CONCLUIDO | 6.5792 | 15.2 | 11.18 | 21.63 | 0.31 | 31 | 227.95 | 56.94 | 4 | 29 | 52.01 | 28348.56 | 164.73 | 607.21 | 50.62 | 29.95 | 9384.68 | 0.59 | 0.83 | 2.35 | 0.6 | 1 | 10
13 | 115 | CONCLUIDO | 6.6351 | 15.07 | 11.14 | 23.04 | 0.33 | 29 | 228.38 | 56.94 | 4.25 | 27 | 52.18 | 28400.61 | 163.52 | 607.23 | 49.39 | 29.95 | 8779.71 | 0.61 | 0.84 | 2.35 | 0.56 | 1 | 10
14 | 115 | CONCLUIDO | 6.6975 | 14.93 | 11.09 | 24.63 | 0.35 | 27 | 228.8 | 56.94 | 4.5 | 25 | 52.36 | 28452.71 | 162.36 | 607.17 | 48.1 | 29.95 | 8142.2 | 0.62 | 0.84 | 2.33 | 0.51 | 1 | 10
15 | 115 | CONCLUIDO | 6.7133 | 14.9 | 11.09 | 25.6 | 0.37 | 26 | 229.22 | 56.94 | 4.75 | 24 | 52.53 | 28504.87 | 161.95 | 607.18 | 47.92 | 29.95 | 8059.4 | 0.63 | 0.84 | 2.35 | 0.52 | 1 | 10
16 | 115 | CONCLUIDO | 6.7802 | 14.75 | 11.03 | 27.59 | 0.39 | 24 | 229.65 | 56.94 | 5 | 22 | 52.7 | 28557.1 | 160.46 | 607.26 | 46.14 | 29.95 | 7176.94 | 0.65 | 0.84 | 2.34 | 0.46 | 1 | 10
17 | 115 | CONCLUIDO | 6.8102 | 14.68 | 11.01 | 28.73 | 0.41 | 23 | 230.07 | 56.94 | 5.25 | 21 | 52.88 | 28609.38 | 159.81 | 607.13 | 45.84 | 29.95 | 7034.41 | 0.65 | 0.85 | 2.33 | 0.44 | 1 | 10
18 | 115 | CONCLUIDO | 6.8412 | 14.62 | 10.99 | 29.98 | 0.42 | 22 | 230.49 | 56.94 | 5.5 | 20 | 53.05 | 28661.73 | 159.12 | 607.15 | 44.75 | 29.95 | 6494.83 | 0.67 | 0.85 | 2.34 | 0.42 | 1 | 10
19 | 115 | CONCLUIDO | 6.8715 | 14.55 | 10.97 | 31.34 | 0.44 | 21 | 230.92 | 56.94 | 5.75 | 19 | 53.23 | 28714.14 | 158.44 | 607.16 | 44.45 | 29.95 | 6346.37 | 0.67 | 0.85 | 2.33 | 0.4 | 1 | 10
20 | 115 | CONCLUIDO | 6.9026 | 14.49 | 10.95 | 32.85 | 0.46 | 20 | 231.34 | 56.94 | 6 | 18 | 53.4 | 28766.61 | 157.37 | 607.12 | 43.6 | 29.95 | 5925.46 | 0.69 | 0.85 | 2.33 | 0.38 | 1 | 10
21 | 115 | CONCLUIDO | 6.93 | 14.43 | 10.94 | 34.53 | 0.48 | 19 | 231.77 | 56.94 | 6.25 | 17 | 53.58 | 28819.14 | 156.49 | 607.17 | 43.22 | 29.95 | 5744.74 | 0.69 | 0.85 | 2.33 | 0.36 | 1 | 10
22 | 115 | CONCLUIDO | 6.9259 | 14.44 | 10.94 | 34.56 | 0.5 | 19 | 232.2 | 56.94 | 6.5 | 17 | 53.75 | 28871.74 | 156.82 | 607.12 | 43.28 | 29.95 | 5773.51 | 0.69 | 0.85 | 2.33 | 0.37 | 1 | 10
23 | 115 | CONCLUIDO | 6.9635 | 14.36 | 10.91 | 36.37 | 0.52 | 18 | 232.62 | 56.94 | 6.75 | 16 | 53.93 | 28924.39 | 155.54 | 607.19 | 42.42 | 29.95 | 5348.36 | 0.71 | 0.85 | 2.32 | 0.34 | 1 | 10
24 | 115 | CONCLUIDO | 6.9911 | 14.3 | 10.9 | 38.46 | 0.53 | 17 | 233.05 | 56.94 | 7 | 15 | 54.11 | 28977.11 | 154.78 | 607.16 | 42.09 | 29.95 | 5187.24 | 0.71 | 0.86 | 2.32 | 0.32 | 1 | 10
25 | 115 | CONCLUIDO | 6.9849 | 14.32 | 10.91 | 38.5 | 0.55 | 17 | 233.48 | 56.94 | 7.25 | 15 | 54.29 | 29029.89 | 154.64 | 607.2 | 42.26 | 29.95 | 5272.1 | 0.71 | 0.85 | 2.33 | 0.34 | 1 | 10
26 | 115 | CONCLUIDO | 7.021 | 14.24 | 10.88 | 40.8 | 0.57 | 16 | 233.91 | 56.94 | 7.5 | 14 | 54.46 | 29082.74 | 153.68 | 607.15 | 41.42 | 29.95 | 4856.3 | 0.72 | 0.86 | 2.32 | 0.31 | 1 | 10
27 | 115 | CONCLUIDO | 7.0147 | 14.26 | 10.89 | 40.85 | 0.59 | 16 | 234.34 | 56.94 | 7.75 | 14 | 54.64 | 29135.65 | 153.21 | 607.15 | 41.84 | 29.95 | 5066.81 | 0.72 | 0.86 | 2.33 | 0.32 | 1 | 10
28 | 115 | CONCLUIDO | 7.0626 | 14.16 | 10.84 | 43.36 | 0.61 | 15 | 234.77 | 56.94 | 8 | 13 | 54.82 | 29188.62 | 152.2 | 607.14 | 40.29 | 29.95 | 4296.22 | 0.74 | 0.86 | 2.32 | 0.27 | 1 | 10
29 | 115 | CONCLUIDO | 7.053 | 14.18 | 10.86 | 43.44 | 0.62 | 15 | 235.2 | 56.94 | 8.25 | 13 | 55 | 29241.66 | 151.98 | 607.12 | 40.75 | 29.95 | 4525.53 | 0.74 | 0.86 | 2.32 | 0.29 | 1 | 10
30 | 115 | CONCLUIDO | 7.0921 | 14.1 | 10.82 | 46.39 | 0.64 | 14 | 235.63 | 56.94 | 8.5 | 12 | 55.18 | 29294.76 | 151.16 | 607.12 | 39.96 | 29.95 | 4139.18 | 0.75 | 0.86 | 2.31 | 0.25 | 1 | 10
31 | 115 | CONCLUIDO | 7.0897 | 14.1 | 10.83 | 46.41 | 0.66 | 14 | 236.06 | 56.94 | 8.75 | 12 | 55.36 | 29347.92 | 150.44 | 607.12 | 39.94 | 29.95 | 4125.98 | 0.75 | 0.86 | 2.32 | 0.26 | 1 | 10
32 | 115 | CONCLUIDO | 7.1152 | 14.05 | 10.82 | 49.95 | 0.68 | 13 | 236.49 | 56.94 | 9 | 11 | 55.55 | 29401.15 | 150.11 | 607.15 | 39.69 | 29.95 | 4006.49 | 0.75 | 0.86 | 2.32 | 0.25 | 1 | 10
33 | 115 | CONCLUIDO | 7.1181 | 14.05 | 10.82 | 49.93 | 0.69 | 13 | 236.92 | 56.94 | 9.25 | 11 | 55.73 | 29454.44 | 149.79 | 607.2 | 39.62 | 29.95 | 3971.1 | 0.76 | 0.86 | 2.32 | 0.24 | 1 | 10
34 | 115 | CONCLUIDO | 7.121 | 14.04 | 10.81 | 49.9 | 0.71 | 13 | 237.35 | 56.94 | 9.5 | 11 | 55.91 | 29507.8 | 148.5 | 607.12 | 39.46 | 29.95 | 3890.68 | 0.76 | 0.86 | 2.31 | 0.24 | 1 | 10
35 | 115 | CONCLUIDO | 7.1519 | 13.98 | 10.79 | 53.97 | 0.73 | 12 | 237.79 | 56.94 | 9.75 | 10 | 56.09 | 29561.22 | 147.49 | 607.12 | 38.9 | 29.95 | 3619.93 | 0.77 | 0.86 | 2.31 | 0.22 | 1 | 10
36 | 115 | CONCLUIDO | 7.1538 | 13.98 | 10.79 | 53.96 | 0.75 | 12 | 238.22 | 56.94 | 10 | 10 | 56.28 | 29614.71 | 147.56 | 607.12 | 38.64 | 29.95 | 3489.85 | 0.78 | 0.86 | 2.32 | 0.22 | 1 | 10
37 | 115 | CONCLUIDO | 7.1532 | 13.98 | 10.79 | 53.96 | 0.76 | 12 | 238.66 | 56.94 | 10.25 | 10 | 56.46 | 29668.27 | 147.33 | 607.12 | 38.84 | 29.95 | 3590.05 | 0.77 | 0.86 | 2.31 | 0.22 | 1 | 10
38 | 115 | CONCLUIDO | 7.181 | 13.93 | 10.78 | 58.81 | 0.78 | 11 | 239.09 | 56.94 | 10.5 | 9 | 56.65 | 29721.89 | 146.26 | 607.15 | 38.49 | 29.95 | 3417.4 | 0.78 | 0.86 | 2.31 | 0.21 | 1 | 10
39 | 115 | CONCLUIDO | 7.1862 | 13.92 | 10.77 | 58.76 | 0.8 | 11 | 239.53 | 56.94 | 10.75 | 9 | 56.83 | 29775.57 | 145.54 | 607.13 | 38.2 | 29.95 | 3273.16 | 0.78 | 0.86 | 2.31 | 0.2 | 1 | 10
40 | 115 | CONCLUIDO | 7.1866 | 13.91 | 10.77 | 58.75 | 0.82 | 11 | 239.96 | 56.94 | 11 | 9 | 57.02 | 29829.32 | 145.13 | 607.12 | 38.1 | 29.95 | 3221.26 | 0.79 | 0.86 | 2.31 | 0.2 | 1 | 10
41 | 115 | CONCLUIDO | 7.1843 | 13.92 | 10.78 | 58.78 | 0.83 | 11 | 240.4 | 56.94 | 11.25 | 9 | 57.21 | 29883.27 | 144.22 | 607.12 | 38.27 | 29.95 | 3306.96 | 0.78 | 0.86 | 2.31 | 0.2 | 1 | 10
42 | 115 | CONCLUIDO | 7.2202 | 13.85 | 10.75 | 64.5 | 0.85 | 10 | 240.84 | 56.94 | 11.5 | 8 | 57.39 | 29937.16 | 143.29 | 607.14 | 37.45 | 29.95 | 2901.73 | 0.8 | 0.87 | 2.31 | 0.18 | 1 | 10
43 | 115 | CONCLUIDO | 7.2192 | 13.85 | 10.75 | 64.51 | 0.87 | 10 | 241.27 | 56.94 | 11.75 | 8 | 57.58 | 29991.11 | 143.54 | 607.12 | 37.67 | 29.95 | 3011.85 | 0.8 | 0.87 | 2.31 | 0.18 | 1 | 10
44 | 115 | CONCLUIDO | 7.2176 | 13.86 | 10.76 | 64.53 | 0.88 | 10 | 241.71 | 56.94 | 12 | 8 | 57.77 | 30045.13 | 143.52 | 607.12 | 37.56 | 29.95 | 2959.26 | 0.8 | 0.87 | 2.31 | 0.18 | 1 | 10
45 | 115 | CONCLUIDO | 7.2207 | 13.85 | 10.75 | 64.5 | 0.9 | 10 | 242.15 | 56.94 | 12.25 | 8 | 57.96 | 30099.23 | 142.44 | 607.2 | 37.44 | 29.95 | 2896.83 | 0.8 | 0.87 | 2.31 | 0.18 | 1 | 10
46 | 115 | CONCLUIDO | 7.2191 | 13.85 | 10.75 | 64.52 | 0.92 | 10 | 242.59 | 56.94 | 12.5 | 8 | 58.15 | 30153.38 | 141.11 | 607.12 | 37.5 | 29.95 | 2928.45 | 0.8 | 0.87 | 2.31 | 0.18 | 1 | 10
47 | 115 | CONCLUIDO | 7.2506 | 13.79 | 10.74 | 71.57 | 0.93 | 9 | 243.03 | 56.94 | 12.75 | 7 | 58.34 | 30207.61 | 140.96 | 607.12 | 37.06 | 29.95 | 2712.35 | 0.81 | 0.87 | 2.31 | 0.16 | 1 | 10
48 | 115 | CONCLUIDO | 7.2462 | 13.8 | 10.74 | 71.63 | 0.95 | 9 | 243.47 | 56.94 | 13 | 7 | 58.53 | 30261.91 | 141.12 | 607.13 | 37.35 | 29.95 | 2859.94 | 0.8 | 0.87 | 2.31 | 0.17 | 1 | 10
49 | 115 | CONCLUIDO | 7.2451 | 13.8 | 10.75 | 71.64 | 0.97 | 9 | 243.91 | 56.94 | 13.25 | 7 | 58.72 | 30316.27 | 141.09 | 607.12 | 37.29 | 29.95 | 2830.06 | 0.8 | 0.87 | 2.31 | 0.17 | 1 | 10
50 | 115 | CONCLUIDO | 7.2535 | 13.79 | 10.73 | 71.54 | 0.98 | 9 | 244.35 | 56.94 | 13.5 | 7 | 58.91 | 30370.7 | 139.87 | 607.12 | 36.91 | 29.95 | 2636.29 | 0.81 | 0.87 | 2.31 | 0.16 | 1 | 10
51 | 115 | CONCLUIDO | 7.2486 | 13.8 | 10.74 | 71.6 | 1 | 9 | 244.79 | 56.94 | 13.75 | 7 | 59.1 | 30425.2 | 138.81 | 607.15 | 37.21 | 29.95 | 2788.84 | 0.8 | 0.87 | 2.31 | 0.17 | 1 | 10
52 | 115 | CONCLUIDO | 7.2836 | 13.73 | 10.72 | 80.38 | 1.02 | 8 | 245.23 | 56.94 | 14 | 6 | 59.29 | 30479.78 | 136.79 | 607.12 | 36.39 | 29.95 | 2383.08 | 0.82 | 0.87 | 2.31 | 0.14 | 1 | 10
53 | 115 | CONCLUIDO | 7.2911 | 13.72 | 10.7 | 80.28 | 1.03 | 8 | 245.68 | 56.94 | 14.25 | 6 | 59.48 | 30534.42 | 137.06 | 607.13 | 36.01 | 29.95 | 2193.03 | 0.83 | 0.87 | 2.31 | 0.13 | 1 | 10
54 | 115 | CONCLUIDO | 7.2883 | 13.72 | 10.71 | 80.31 | 1.05 | 8 | 246.12 | 56.94 | 14.5 | 6 | 59.68 | 30589.13 | 136.89 | 607.12 | 36.22 | 29.95 | 2298.69 | 0.83 | 0.87 | 2.31 | 0.14 | 1 | 10
55 | 115 | CONCLUIDO | 7.2866 | 13.72 | 10.71 | 80.34 | 1.06 | 8 | 246.57 | 56.94 | 14.75 | 6 | 59.87 | 30643.91 | 137.11 | 607.16 | 36.23 | 29.95 | 2304.73 | 0.83 | 0.87 | 2.31 | 0.14 | 1 | 10
56 | 115 | CONCLUIDO | 7.2888 | 13.72 | 10.71 | 80.31 | 1.08 | 8 | 247.01 | 56.94 | 15 | 6 | 60.07 | 30698.76 | 136.43 | 607.13 | 36.21 | 29.95 | 2293.44 | 0.83 | 0.87 | 2.31 | 0.13 | 1 | 10
57 | 115 | CONCLUIDO | 7.2863 | 13.72 | 10.71 | 80.34 | 1.1 | 8 | 247.46 | 56.94 | 15.25 | 6 | 60.26 | 30753.68 | 135.88 | 607.13 | 36.26 | 29.95 | 2318.22 | 0.83 | 0.87 | 2.31 | 0.14 | 1 | 10
58 | 115 | CONCLUIDO | 7.2872 | 13.72 | 10.71 | 80.33 | 1.11 | 8 | 247.9 | 56.94 | 15.5 | 5 | 60.46 | 30808.68 | 134.57 | 607.29 | 36.17 | 29.95 | 2272.1 | 0.83 | 0.87 | 2.31 | 0.14 | 1 | 10
59 | 115 | CONCLUIDO | 7.3235 | 13.65 | 10.69 | 91.6 | 1.13 | 7 | 248.35 | 56.94 | 15.75 | 5 | 60.66 | 30863.74 | 131.96 | 607.15 | 35.54 | 29.95 | 1961.04 | 0.84 | 0.87 | 2.31 | 0.11 | 1 | 10
60 | 115 | CONCLUIDO | 7.3154 | 13.67 | 10.7 | 91.73 | 1.14 | 7 | 248.79 | 56.94 | 16 | 4 | 60.85 | 30918.88 | 132.84 | 607.12 | 35.81 | 29.95 | 2096.11 | 0.84 | 0.87 | 2.31 | 0.13 | 1 | 10
61 | 115 | CONCLUIDO | 7.3172 | 13.67 | 10.7 | 91.7 | 1.16 | 7 | 249.24 | 56.94 | 16.25 | 4 | 61.05 | 30974.09 | 132.93 | 607.14 | 35.77 | 29.95 | 2075.43 | 0.84 | 0.87 | 2.31 | 0.12 | 1 | 10
62 | 115 | CONCLUIDO | 7.3211 | 13.66 | 10.69 | 91.64 | 1.18 | 7 | 249.69 | 56.94 | 16.5 | 4 | 61.25 | 31029.37 | 132.54 | 607.12 | 35.6 | 29.95 | 1994.89 | 0.84 | 0.87 | 2.31 | 0.12 | 1 | 10
63 | 115 | CONCLUIDO | 7.3183 | 13.66 | 10.7 | 91.68 | 1.19 | 7 | 250.14 | 56.94 | 16.75 | 3 | 61.45 | 31084.72 | 132.09 | 607.12 | 35.64 | 29.95 | 2014.39 | 0.84 | 0.87 | 2.31 | 0.12 | 1 | 10
64 | 115 | CONCLUIDO | 7.3198 | 13.66 | 10.69 | 91.66 | 1.21 | 7 | 250.59 | 56.94 | 17 | 3 | 61.65 | 31140.15 | 131.7 | 607.13 | 35.61 | 29.95 | 1999.47 | 0.84 | 0.87 | 2.31 | 0.12 | 1 | 10
65 | 115 | CONCLUIDO | 7.3192 | 13.66 | 10.69 | 91.67 | 1.22 | 7 | 251.04 | 56.94 | 17.25 | 2 | 61.85 | 31195.65 | 131.87 | 607.12 | 35.6 | 29.95 | 1992.08 | 0.84 | 0.87 | 2.31 | 0.12 | 1 | 10
66 | 115 | CONCLUIDO | 7.315 | 13.67 | 10.7 | 91.74 | 1.24 | 7 | 251.49 | 56.94 | 17.5 | 2 | 62.05 | 31251.22 | 131.93 | 607.16 | 35.78 | 29.95 | 2082.07 | 0.84 | 0.87 | 2.31 | 0.13 | 1 | 10
67 | 115 | CONCLUIDO | 7.3186 | 13.66 | 10.7 | 91.68 | 1.25 | 7 | 251.94 | 56.94 | 17.75 | 1 | 62.25 | 31306.86 | 132 | 607.16 | 35.62 | 29.95 | 2003.55 | 0.84 | 0.87 | 2.31 | 0.12 | 1 | 10
68 | 115 | CONCLUIDO | 7.3177 | 13.67 | 10.7 | 91.69 | 1.27 | 7 | 252.39 | 56.94 | 18 | 1 | 62.45 | 31362.58 | 132.04 | 607.16 | 35.73 | 29.95 | 2058.95 | 0.84 | 0.87 | 2.31 | 0.12 | 1 | 10
69 | 115 | CONCLUIDO | 7.3156 | 13.67 | 10.7 | 91.73 | 1.28 | 7 | 252.84 | 56.94 | 18.25 | 1 | 62.65 | 31418.38 | 132.23 | 607.26 | 35.85 | 29.95 | 2118.69 | 0.84 | 0.87 | 2.31 | 0.13 | 1 | 10
70 | 115 | CONCLUIDO | 7.3157 | 13.67 | 10.7 | 91.72 | 1.3 | 7 | 253.3 | 56.94 | 18.5 | 1 | 62.86 | 31474.25 | 132.31 | 607.16 | 35.8 | 29.95 | 2092.96 | 0.84 | 0.87 | 2.31 | 0.13 | 1 | 10
71 | 115 | CONCLUIDO | 7.3181 | 13.66 | 10.7 | 91.69 | 1.31 | 7 | 253.75 | 56.94 | 18.75 | 1 | 63.06 | 31530.19 | 132.15 | 607.16 | 35.71 | 29.95 | 2046.07 | 0.84 | 0.87 | 2.31 | 0.12 | 1 | 10
72 | 115 | CONCLUIDO | 7.3172 | 13.67 | 10.7 | 91.7 | 1.33 | 7 | 254.21 | 56.94 | 19 | 1 | 63.26 | 31586.21 | 132.22 | 607.2 | 35.69 | 29.95 | 2037.68 | 0.84 | 0.87 | 2.31 | 0.12 | 1 | 10
73 | 115 | CONCLUIDO | 7.3183 | 13.66 | 10.7 | 91.68 | 1.34 | 7 | 254.66 | 56.94 | 19.25 | 1 | 63.47 | 31642.3 | 132.33 | 607.22 | 35.64 | 29.95 | 2012.45 | 0.84 | 0.87 | 2.31 | 0.12 | 1 | 10
74 | 115 | CONCLUIDO | 7.3172 | 13.67 | 10.7 | 91.7 | 1.36 | 7 | 255.12 | 56.94 | 19.5 | 1 | 63.67 | 31698.47 | 132.37 | 607.16 | 35.74 | 29.95 | 2060.76 | 0.84 | 0.87 | 2.31 | 0.12 | 1 | 10
75 | 115 | CONCLUIDO | 7.3163 | 13.67 | 10.7 | 91.71 | 1.37 | 7 | 255.57 | 56.94 | 19.75 | 0 | 63.88 | 31754.72 | 132.39 | 607.16 | 35.79 | 29.95 | 2086.53 | 0.84 | 0.87 | 2.31 | 0.13 | 1 | 10