## Sheet1
| Volume de calda [L] | STATUS | Capacidade operacional [ha/h] | Tempo de missao [h] | Tempo util [h] | Tempo por voo [min] | Autonomia Projetada [h] | N° Voos | MTOW [kg] | Massa Estrutura [kg] | Combustível [kg] | Abastecimentos | Massa gerador | Potência gerador [W] | Combustível consumido [L] | Calda cons [L] | Distância percorrida [km] | Distância Pulverizando [km] | RTL ACUMULADO[m] | EOC [km/km] | EOC [h/h] | Tempo de manobra [h] | Tempo rtl_rtw [h] | V pulv [m/s] | V desloc [m/s]
0 | 135 | CONCLUIDO | 3.8828 | 25.75 | 14.16 | 4.91 | 0.07 | 173 | 263.32 | 59.89 | 1 | 171 | 67.43 | 32710.1 | 239.27 | 607.64 | 143.76 | 29.95 | 55241.46 | 0.21 | 0.66 | 2.58 | 3.57 | 1 | 10
1 | 135 | CONCLUIDO | 4.4273 | 22.59 | 13.21 | 6.15 | 0.08 | 129 | 263.79 | 59.89 | 1.25 | 127 | 67.65 | 32767.75 | 222.95 | 607.33 | 114.28 | 29.95 | 40721.01 | 0.26 | 0.71 | 2.51 | 2.64 | 1 | 10
2 | 135 | CONCLUIDO | 4.8221 | 20.74 | 12.68 | 7.38 | 0.1 | 103 | 264.25 | 59.89 | 1.5 | 101 | 67.87 | 32825.49 | 213.52 | 607.36 | 97.31 | 29.95 | 32368.69 | 0.31 | 0.74 | 2.47 | 2.1 | 1 | 10
3 | 135 | CONCLUIDO | 5.1219 | 19.52 | 12.32 | 8.6 | 0.12 | 86 | 264.72 | 59.89 | 1.75 | 84 | 68.09 | 32883.31 | 207.19 | 607.58 | 86.12 | 29.95 | 26858.2 | 0.35 | 0.76 | 2.44 | 1.75 | 1 | 10
4 | 135 | CONCLUIDO | 5.3575 | 18.67 | 12.07 | 9.79 | 0.13 | 74 | 265.19 | 59.89 | 2 | 72 | 68.31 | 32941.21 | 202.7 | 607.27 | 78.4 | 29.95 | 23059.04 | 0.38 | 0.77 | 2.42 | 1.5 | 1 | 10
5 | 135 | CONCLUIDO | 5.5501 | 18.02 | 11.88 | 10.96 | 0.15 | 65 | 265.66 | 59.89 | 2.25 | 63 | 68.53 | 32999.19 | 199.02 | 607.38 | 72.48 | 29.95 | 20143.96 | 0.41 | 0.78 | 2.4 | 1.3 | 1 | 10
6 | 135 | CONCLUIDO | 5.7084 | 17.52 | 11.73 | 12.14 | 0.17 | 58 | 266.13 | 59.89 | 2.5 | 56 | 68.75 | 33057.26 | 196.18 | 607.25 | 68.15 | 29.95 | 18010.23 | 0.44 | 0.79 | 2.39 | 1.16 | 1 | 10
7 | 135 | CONCLUIDO | 5.8505 | 17.09 | 11.61 | 13.4 | 0.18 | 52 | 266.6 | 59.89 | 2.75 | 50 | 68.97 | 33115.41 | 193.79 | 607.24 | 64.3 | 29.95 | 16116.76 | 0.47 | 0.8 | 2.38 | 1.04 | 1 | 10
8 | 135 | CONCLUIDO | 5.9751 | 16.74 | 11.51 | 14.69 | 0.2 | 47 | 267.08 | 59.89 | 3 | 45 | 69.19 | 33173.65 | 191.71 | 607.26 | 60.54 | 29.95 | 14261.84 | 0.49 | 0.81 | 2.38 | 0.93 | 1 | 10
9 | 135 | CONCLUIDO | 6.0805 | 16.45 | 11.42 | 15.93 | 0.22 | 43 | 267.55 | 59.89 | 3.25 | 41 | 69.41 | 33231.97 | 189.9 | 607.23 | 58.42 | 29.95 | 13220.69 | 0.51 | 0.82 | 2.36 | 0.84 | 1 | 10
10 | 135 | CONCLUIDO | 6.1606 | 16.23 | 11.36 | 17.04 | 0.23 | 40 | 268.02 | 59.89 | 3.5 | 38 | 69.64 | 33290.38 | 188.5 | 607.18 | 56.35 | 29.95 | 12201.62 | 0.53 | 0.82 | 2.36 | 0.78 | 1 | 10
11 | 135 | CONCLUIDO | 6.2355 | 16.04 | 11.31 | 18.35 | 0.25 | 37 | 268.5 | 59.89 | 3.75 | 35 | 69.86 | 33348.87 | 187.43 | 607.24 | 54.85 | 29.95 | 11466.48 | 0.55 | 0.82 | 2.36 | 0.74 | 1 | 10
12 | 135 | CONCLUIDO | 6.296 | 15.88 | 11.26 | 19.3 | 0.26 | 35 | 268.97 | 59.89 | 4 | 33 | 70.09 | 33407.45 | 186.35 | 607.13 | 53.35 | 29.95 | 10725.61 | 0.56 | 0.83 | 2.36 | 0.69 | 1 | 10
13 | 135 | CONCLUIDO | 6.3493 | 15.75 | 11.23 | 20.42 | 0.28 | 33 | 269.45 | 59.89 | 4.25 | 31 | 70.31 | 33466.11 | 185.24 | 607.23 | 52.34 | 29.95 | 10231.15 | 0.57 | 0.83 | 2.35 | 0.65 | 1 | 10
14 | 135 | CONCLUIDO | 6.4079 | 15.61 | 11.19 | 21.65 | 0.3 | 31 | 269.92 | 59.89 | 4.5 | 29 | 70.54 | 33524.86 | 184.34 | 607.15 | 51.04 | 29.95 | 9591.11 | 0.59 | 0.83 | 2.35 | 0.61 | 1 | 10
15 | 135 | CONCLUIDO | 6.474 | 15.45 | 11.13 | 23.02 | 0.31 | 29 | 270.4 | 59.89 | 4.75 | 27 | 70.76 | 33583.7 | 182.94 | 607.16 | 49.3 | 29.95 | 8730.4 | 0.61 | 0.84 | 2.34 | 0.55 | 1 | 10
16 | 135 | CONCLUIDO | 6.4969 | 15.39 | 11.12 | 23.84 | 0.33 | 28 | 270.88 | 59.89 | 5 | 26 | 70.99 | 33642.62 | 182.65 | 607.17 | 49.05 | 29.95 | 8612.95 | 0.61 | 0.84 | 2.34 | 0.55 | 1 | 10
17 | 135 | CONCLUIDO | 6.565 | 15.23 | 11.06 | 25.53 | 0.34 | 26 | 271.36 | 59.89 | 5.25 | 24 | 71.22 | 33701.64 | 181.16 | 607.16 | 47.17 | 29.95 | 7683.72 | 0.63 | 0.84 | 2.34 | 0.49 | 1 | 10
18 | 135 | CONCLUIDO | 6.5873 | 15.18 | 11.06 | 26.55 | 0.36 | 25 | 271.84 | 59.89 | 5.5 | 23 | 71.45 | 33760.74 | 180.97 | 607.14 | 47.23 | 29.95 | 7717.61 | 0.63 | 0.84 | 2.34 | 0.49 | 1 | 10
19 | 135 | CONCLUIDO | 6.6235 | 15.1 | 11.03 | 27.58 | 0.38 | 24 | 272.32 | 59.89 | 5.75 | 22 | 71.68 | 33820.05 | 180.02 | 607.38 | 46.29 | 29.95 | 7252.4 | 0.65 | 0.84 | 2.33 | 0.46 | 1 | 10
20 | 135 | CONCLUIDO | 6.652 | 15.03 | 11.02 | 28.74 | 0.39 | 23 | 272.8 | 59.89 | 6 | 21 | 71.91 | 33879.33 | 179.25 | 607.17 | 45.76 | 29.95 | 6991.7 | 0.65 | 0.85 | 2.34 | 0.44 | 1 | 10
21 | 135 | CONCLUIDO | 6.6869 | 14.95 | 10.99 | 29.97 | 0.41 | 22 | 273.28 | 59.89 | 6.25 | 20 | 72.14 | 33938.7 | 178.51 | 607.16 | 44.86 | 29.95 | 6549.58 | 0.67 | 0.85 | 2.33 | 0.42 | 1 | 10
22 | 135 | CONCLUIDO | 6.7182 | 14.88 | 10.97 | 31.34 | 0.42 | 21 | 273.76 | 59.89 | 6.5 | 19 | 72.37 | 33998.16 | 178.02 | 607.15 | 44.41 | 29.95 | 6326.81 | 0.67 | 0.85 | 2.33 | 0.4 | 1 | 10
23 | 135 | CONCLUIDO | 6.7542 | 14.81 | 10.94 | 32.82 | 0.44 | 20 | 274.24 | 59.89 | 6.75 | 18 | 72.61 | 34057.71 | 177.05 | 607.12 | 43.58 | 29.95 | 5919.66 | 0.69 | 0.85 | 2.32 | 0.37 | 1 | 10
24 | 135 | CONCLUIDO | 6.7799 | 14.75 | 10.94 | 34.53 | 0.45 | 19 | 274.73 | 59.89 | 7 | 17 | 72.84 | 34117.35 | 176.26 | 607.18 | 43 | 29.95 | 5631.32 | 0.7 | 0.85 | 2.33 | 0.36 | 1 | 10
25 | 135 | CONCLUIDO | 6.7792 | 14.75 | 10.94 | 34.54 | 0.47 | 19 | 275.21 | 59.89 | 7.25 | 17 | 73.08 | 34177.09 | 176.65 | 607.14 | 43.35 | 29.95 | 5807.42 | 0.69 | 0.85 | 2.33 | 0.36 | 1 | 10
26 | 135 | CONCLUIDO | 6.8174 | 14.67 | 10.91 | 36.35 | 0.48 | 18 | 275.7 | 59.89 | 7.5 | 16 | 73.31 | 34236.91 | 175.5 | 607.17 | 42.33 | 29.95 | 5302.91 | 0.71 | 0.85 | 2.32 | 0.33 | 1 | 10
27 | 135 | CONCLUIDO | 6.8084 | 14.69 | 10.92 | 36.42 | 0.5 | 18 | 276.18 | 59.89 | 7.75 | 16 | 73.55 | 34296.82 | 175.26 | 607.2 | 42.74 | 29.95 | 5505.32 | 0.7 | 0.85 | 2.33 | 0.35 | 1 | 10
28 | 135 | CONCLUIDO | 6.8416 | 14.62 | 10.9 | 38.48 | 0.51 | 17 | 276.67 | 59.89 | 8 | 15 | 73.78 | 34356.83 | 174.86 | 607.12 | 42.45 | 29.95 | 5366.82 | 0.71 | 0.85 | 2.32 | 0.33 | 1 | 10
29 | 135 | CONCLUIDO | 6.8392 | 14.62 | 10.91 | 38.5 | 0.53 | 17 | 277.16 | 59.89 | 8.25 | 15 | 74.02 | 34416.93 | 174.61 | 607.14 | 42.38 | 29.95 | 5334.13 | 0.71 | 0.85 | 2.33 | 0.34 | 1 | 10
30 | 135 | CONCLUIDO | 6.8731 | 14.55 | 10.89 | 40.83 | 0.55 | 16 | 277.65 | 59.89 | 8.5 | 14 | 74.26 | 34477.13 | 173.78 | 607.18 | 41.63 | 29.95 | 4963.28 | 0.72 | 0.86 | 2.33 | 0.31 | 1 | 10
31 | 135 | CONCLUIDO | 6.8721 | 14.55 | 10.89 | 40.84 | 0.56 | 16 | 278.13 | 59.89 | 8.75 | 14 | 74.5 | 34537.41 | 173.44 | 607.13 | 41.85 | 29.95 | 5072.26 | 0.72 | 0.86 | 2.32 | 0.32 | 1 | 10
32 | 135 | CONCLUIDO | 6.9188 | 14.45 | 10.84 | 43.37 | 0.58 | 15 | 278.62 | 59.89 | 9 | 13 | 74.74 | 34597.8 | 172.3 | 607.15 | 40.34 | 29.95 | 4323.97 | 0.74 | 0.86 | 2.32 | 0.27 | 1 | 10
33 | 135 | CONCLUIDO | 6.9112 | 14.47 | 10.86 | 43.43 | 0.59 | 15 | 279.11 | 59.89 | 9.25 | 13 | 74.98 | 34658.27 | 172.3 | 607.14 | 40.58 | 29.95 | 4440.47 | 0.74 | 0.86 | 2.33 | 0.28 | 1 | 10
34 | 135 | CONCLUIDO | 6.9451 | 14.4 | 10.84 | 46.45 | 0.6 | 14 | 279.61 | 59.89 | 9.5 | 12 | 75.22 | 34718.84 | 171.65 | 607.12 | 40.18 | 29.95 | 4245.52 | 0.75 | 0.86 | 2.32 | 0.26 | 1 | 10
35 | 135 | CONCLUIDO | 6.951 | 14.39 | 10.83 | 46.4 | 0.62 | 14 | 280.1 | 59.89 | 9.75 | 12 | 75.46 | 34779.51 | 171.13 | 607.13 | 39.76 | 29.95 | 4039.42 | 0.75 | 0.86 | 2.32 | 0.25 | 1 | 10
36 | 135 | CONCLUIDO | 6.9467 | 14.4 | 10.83 | 46.43 | 0.63 | 14 | 280.59 | 59.89 | 10 | 12 | 75.7 | 34840.27 | 170.7 | 607.13 | 40.16 | 29.95 | 4239.73 | 0.75 | 0.86 | 2.32 | 0.26 | 1 | 10
37 | 135 | CONCLUIDO | 6.9743 | 14.34 | 10.83 | 49.98 | 0.65 | 13 | 281.08 | 59.89 | 10.25 | 11 | 75.95 | 34901.13 | 170.58 | 607.15 | 39.86 | 29.95 | 4092.37 | 0.75 | 0.86 | 2.32 | 0.25 | 1 | 10
38 | 135 | CONCLUIDO | 6.9786 | 14.33 | 10.82 | 49.93 | 0.66 | 13 | 281.58 | 59.89 | 10.5 | 11 | 76.19 | 34962.08 | 170.27 | 607.12 | 39.66 | 29.95 | 3993.04 | 0.76 | 0.86 | 2.32 | 0.25 | 1 | 10
39 | 135 | CONCLUIDO | 6.9804 | 14.33 | 10.82 | 49.92 | 0.68 | 13 | 282.07 | 59.89 | 10.75 | 11 | 76.44 | 35023.13 | 169.3 | 607.17 | 39.46 | 29.95 | 3895.08 | 0.76 | 0.86 | 2.32 | 0.24 | 1 | 10
40 | 135 | CONCLUIDO | 7.0144 | 14.26 | 10.8 | 53.98 | 0.69 | 12 | 282.57 | 59.89 | 11 | 10 | 76.68 | 35084.28 | 168.25 | 607.12 | 38.89 | 29.95 | 3610.28 | 0.77 | 0.86 | 2.32 | 0.22 | 1 | 10
41 | 135 | CONCLUIDO | 7.0171 | 14.25 | 10.79 | 53.96 | 0.71 | 12 | 283.06 | 59.89 | 11.25 | 10 | 76.93 | 35145.53 | 168.09 | 607.13 | 38.69 | 29.95 | 3512.94 | 0.77 | 0.86 | 2.32 | 0.22 | 1 | 10
42 | 135 | CONCLUIDO | 7.0117 | 14.26 | 10.8 | 54.01 | 0.72 | 12 | 283.56 | 59.89 | 11.5 | 10 | 77.18 | 35206.88 | 168.4 | 607.17 | 38.99 | 29.95 | 3662.1 | 0.77 | 0.86 | 2.32 | 0.23 | 1 | 10
43 | 135 | CONCLUIDO | 7.014 | 14.26 | 10.8 | 53.99 | 0.74 | 12 | 284.06 | 59.89 | 11.75 | 10 | 77.42 | 35268.32 | 167.78 | 607.13 | 38.91 | 29.95 | 3622.64 | 0.77 | 0.86 | 2.32 | 0.22 | 1 | 10
44 | 135 | CONCLUIDO | 7.0479 | 14.19 | 10.78 | 58.8 | 0.75 | 11 | 284.56 | 59.89 | 12 | 9 | 77.67 | 35329.87 | 166.99 | 607.12 | 38.43 | 29.95 | 3386.95 | 0.78 | 0.86 | 2.31 | 0.21 | 1 | 10
45 | 135 | CONCLUIDO | 7.0496 | 14.19 | 10.78 | 58.78 | 0.77 | 11 | 285.06 | 59.89 | 12.25 | 9 | 77.92 | 35391.51 | 166.62 | 607.13 | 38.29 | 29.95 | 3316.97 | 0.78 | 0.86 | 2.31 | 0.2 | 1 | 10
46 | 135 | CONCLUIDO | 7.0529 | 14.18 | 10.77 | 58.74 | 0.78 | 11 | 285.56 | 59.89 | 12.5 | 9 | 78.17 | 35453.26 | 166.25 | 607.15 | 38.09 | 29.95 | 3219.39 | 0.79 | 0.87 | 2.31 | 0.2 | 1 | 10
47 | 135 | CONCLUIDO | 7.0536 | 14.18 | 10.77 | 58.73 | 0.79 | 11 | 286.06 | 59.89 | 12.75 | 9 | 78.42 | 35515.1 | 165.52 | 607.13 | 38.08 | 29.95 | 3213.77 | 0.79 | 0.87 | 2.31 | 0.19 | 1 | 10
48 | 135 | CONCLUIDO | 7.0504 | 14.18 | 10.77 | 58.77 | 0.81 | 11 | 286.56 | 59.89 | 13 | 9 | 78.68 | 35577.18 | 164.91 | 607.14 | 38.24 | 29.95 | 3293.45 | 0.78 | 0.86 | 2.31 | 0.2 | 1 | 10
49 | 135 | CONCLUIDO | 7.0865 | 14.11 | 10.75 | 64.52 | 0.82 | 10 | 287.07 | 59.89 | 13.25 | 8 | 78.93 | 35639.23 | 164.42 | 607.12 | 37.64 | 29.95 | 2996.31 | 0.8 | 0.87 | 2.31 | 0.18 | 1 | 10
50 | 135 | CONCLUIDO | 7.0849 | 14.11 | 10.76 | 64.53 | 0.84 | 10 | 287.57 | 59.89 | 13.5 | 8 | 79.18 | 35701.38 | 164.77 | 607.12 | 37.69 | 29.95 | 3023.6 | 0.79 | 0.87 | 2.31 | 0.18 | 1 | 10
51 | 135 | CONCLUIDO | 7.0877 | 14.11 | 10.75 | 64.5 | 0.85 | 10 | 288.08 | 59.89 | 13.75 | 8 | 79.44 | 35763.64 | 164.65 | 607.12 | 37.48 | 29.95 | 2919.25 | 0.8 | 0.87 | 2.31 | 0.18 | 1 | 10
52 | 135 | CONCLUIDO | 7.09 | 14.1 | 10.75 | 64.47 | 0.86 | 10 | 288.58 | 59.89 | 14 | 8 | 79.69 | 35826 | 163.84 | 607.14 | 37.33 | 29.95 | 2840.5 | 0.8 | 0.87 | 2.31 | 0.17 | 1 | 10
53 | 135 | CONCLUIDO | 7.0893 | 14.11 | 10.75 | 64.48 | 0.88 | 10 | 289.09 | 59.89 | 14.25 | 8 | 79.95 | 35888.47 | 163.01 | 607.12 | 37.3 | 29.95 | 2827.28 | 0.8 | 0.87 | 2.31 | 0.17 | 1 | 10
54 | 135 | CONCLUIDO | 7.1211 | 14.04 | 10.73 | 71.56 | 0.89 | 9 | 289.6 | 59.89 | 14.5 | 7 | 80.21 | 35951.04 | 162.06 | 607.12 | 36.88 | 29.95 | 2624.45 | 0.81 | 0.87 | 2.31 | 0.16 | 1 | 10
55 | 135 | CONCLUIDO | 7.1205 | 14.04 | 10.74 | 71.57 | 0.91 | 9 | 290.1 | 59.89 | 14.75 | 7 | 80.47 | 36013.72 | 162.46 | 607.14 | 37.09 | 29.95 | 2729.35 | 0.81 | 0.87 | 2.31 | 0.16 | 1 | 10
56 | 135 | CONCLUIDO | 7.1143 | 14.06 | 10.75 | 71.65 | 0.92 | 9 | 290.61 | 59.89 | 15 | 7 | 80.73 | 36076.5 | 162.65 | 607.14 | 37.37 | 29.95 | 2870.14 | 0.8 | 0.87 | 2.31 | 0.17 | 1 | 10
57 | 135 | CONCLUIDO | 7.1148 | 14.06 | 10.75 | 71.65 | 0.93 | 9 | 291.12 | 59.89 | 15.25 | 7 | 80.99 | 36139.39 | 162.7 | 607.12 | 37.37 | 29.95 | 2866.88 | 0.8 | 0.87 | 2.31 | 0.17 | 1 | 10
58 | 135 | CONCLUIDO | 7.1203 | 14.04 | 10.74 | 71.58 | 0.95 | 9 | 291.63 | 59.89 | 15.5 | 7 | 81.25 | 36202.38 | 161.91 | 607.12 | 37.04 | 29.95 | 2700.35 | 0.81 | 0.87 | 2.31 | 0.16 | 1 | 10
59 | 135 | CONCLUIDO | 7.121 | 14.04 | 10.73 | 71.57 | 0.96 | 9 | 292.15 | 59.89 | 15.75 | 7 | 81.51 | 36265.48 | 161.04 | 607.13 | 37.05 | 29.95 | 2705.87 | 0.81 | 0.87 | 2.31 | 0.16 | 1 | 10
60 | 135 | CONCLUIDO | 7.1129 | 14.06 | 10.75 | 71.67 | 0.97 | 9 | 292.66 | 59.89 | 16 | 7 | 81.77 | 36328.69 | 160.61 | 607.12 | 37.47 | 29.95 | 2918.81 | 0.8 | 0.87 | 2.31 | 0.18 | 1 | 10
61 | 135 | CONCLUIDO | 7.1576 | 13.97 | 10.71 | 80.35 | 0.99 | 8 | 293.17 | 59.89 | 16.25 | 6 | 82.03 | 36392.01 | 158.69 | 607.12 | 36.32 | 29.95 | 2346.12 | 0.82 | 0.87 | 2.31 | 0.14 | 1 | 10
62 | 135 | CONCLUIDO | 7.1623 | 13.96 | 10.7 | 80.28 | 1 | 8 | 293.69 | 59.89 | 16.5 | 6 | 82.3 | 36455.44 | 159 | 607.16 | 36.01 | 29.95 | 2190.7 | 0.83 | 0.87 | 2.31 | 0.13 | 1 | 10
63 | 135 | CONCLUIDO | 7.1633 | 13.96 | 10.7 | 80.27 | 1.01 | 8 | 294.2 | 59.89 | 16.75 | 6 | 82.56 | 36518.97 | 158.85 | 607.12 | 35.9 | 29.95 | 2135.85 | 0.83 | 0.87 | 2.31 | 0.13 | 1 | 10
64 | 135 | CONCLUIDO | 7.1563 | 13.97 | 10.72 | 80.37 | 1.03 | 8 | 294.72 | 59.89 | 17 | 6 | 82.83 | 36582.62 | 159.06 | 607.12 | 36.33 | 29.95 | 2354.61 | 0.82 | 0.87 | 2.31 | 0.14 | 1 | 10
65 | 135 | CONCLUIDO | 7.1582 | 13.97 | 10.71 | 80.34 | 1.04 | 8 | 295.23 | 59.89 | 17.25 | 6 | 83.1 | 36646.38 | 159.16 | 607.12 | 36.26 | 29.95 | 2317.17 | 0.83 | 0.87 | 2.31 | 0.14 | 1 | 10
66 | 135 | CONCLUIDO | 7.1591 | 13.97 | 10.71 | 80.33 | 1.05 | 8 | 295.75 | 59.89 | 17.5 | 6 | 83.36 | 36710.24 | 158.63 | 607.13 | 36.32 | 29.95 | 2345.24 | 0.82 | 0.87 | 2.31 | 0.14 | 1 | 10
67 | 135 | CONCLUIDO | 7.1578 | 13.97 | 10.71 | 80.35 | 1.07 | 8 | 296.27 | 59.89 | 17.75 | 6 | 83.63 | 36774.22 | 158.31 | 607.12 | 36.3 | 29.95 | 2337.69 | 0.83 | 0.87 | 2.31 | 0.14 | 1 | 10
68 | 135 | CONCLUIDO | 7.1628 | 13.96 | 10.7 | 80.28 | 1.08 | 8 | 296.79 | 59.89 | 18 | 6 | 83.9 | 36838.32 | 157.08 | 607.17 | 36.09 | 29.95 | 2231.1 | 0.83 | 0.87 | 2.31 | 0.13 | 1 | 10
69 | 135 | CONCLUIDO | 7.1559 | 13.97 | 10.72 | 80.38 | 1.09 | 8 | 297.31 | 59.89 | 18.25 | 6 | 84.17 | 36902.52 | 156.07 | 607.14 | 36.38 | 29.95 | 2376.34 | 0.82 | 0.87 | 2.31 | 0.14 | 1 | 10
70 | 135 | CONCLUIDO | 7.1927 | 13.9 | 10.7 | 91.68 | 1.11 | 7 | 297.83 | 59.89 | 18.5 | 5 | 84.45 | 36966.84 | 154.86 | 607.12 | 35.78 | 29.95 | 2084.12 | 0.84 | 0.87 | 2.31 | 0.12 | 1 | 10
71 | 135 | CONCLUIDO | 7.1925 | 13.9 | 10.7 | 91.68 | 1.12 | 7 | 298.35 | 59.89 | 18.75 | 5 | 84.72 | 37031.27 | 155.42 | 607.13 | 35.82 | 29.95 | 2103.26 | 0.84 | 0.87 | 2.31 | 0.12 | 1 | 10
72 | 135 | CONCLUIDO | 7.1919 | 13.9 | 10.7 | 91.69 | 1.13 | 7 | 298.88 | 59.89 | 19 | 5 | 84.99 | 37095.82 | 155.47 | 607.13 | 35.76 | 29.95 | 2074.18 | 0.84 | 0.87 | 2.31 | 0.12 | 1 | 10
73 | 135 | CONCLUIDO | 7.1964 | 13.9 | 10.69 | 91.62 | 1.15 | 7 | 299.4 | 59.89 | 19.25 | 5 | 85.27 | 37160.49 | 155.34 | 607.14 | 35.51 | 29.95 | 1947.54 | 0.84 | 0.87 | 2.31 | 0.12 | 1 | 10
74 | 135 | CONCLUIDO | 7.1964 | 13.9 | 10.69 | 91.62 | 1.16 | 7 | 299.93 | 59.89 | 19.5 | 5 | 85.54 | 37225.39 | 154.84 | 607.12 | 35.56 | 29.95 | 1973.53 | 0.84 | 0.87 | 2.31 | 0.12 | 1 | 10
75 | 135 | CONCLUIDO | 7.1947 | 13.9 | 10.69 | 91.65 | 1.17 | 7 | 300.45 | 59.89 | 19.75 | 5 | 85.82 | 37290.29 | 154.1 | 607.12 | 35.71 | 29.95 | 2047.81 | 0.84 | 0.87 | 2.31 | 0.12 | 1 | 10
76 | 135 | CONCLUIDO | 7.1947 | 13.9 | 10.69 | 91.65 | 1.18 | 7 | 300.98 | 59.89 | 20 | 5 | 86.09 | 37355.31 | 153.69 | 607.16 | 35.66 | 29.95 | 2021.35 | 0.84 | 0.87 | 2.31 | 0.12 | 1 | 10
77 | 135 | CONCLUIDO | 7.1957 | 13.9 | 10.69 | 91.63 | 1.2 | 7 | 301.51 | 59.89 | 20.25 | 5 | 86.37 | 37420.44 | 153.35 | 607.12 | 35.63 | 29.95 | 2007.68 | 0.84 | 0.87 | 2.31 | 0.12 | 1 | 10
78 | 135 | CONCLUIDO | 7.1967 | 13.9 | 10.69 | 91.61 | 1.21 | 7 | 302.04 | 59.89 | 20.5 | 5 | 86.65 | 37485.7 | 152.46 | 607.12 | 35.59 | 29.95 | 1989.25 | 0.84 | 0.87 | 2.31 | 0.12 | 1 | 10
79 | 135 | CONCLUIDO | 7.1919 | 13.9 | 10.7 | 91.69 | 1.22 | 7 | 302.57 | 59.89 | 20.75 | 5 | 86.93 | 37551.07 | 152.36 | 607.12 | 35.89 | 29.95 | 2138.3 | 0.83 | 0.87 | 2.31 | 0.12 | 1 | 10
80 | 135 | CONCLUIDO | 7.1927 | 13.9 | 10.7 | 91.68 | 1.23 | 7 | 303.1 | 59.89 | 21 | 5 | 87.21 | 37616.56 | 152.38 | 607.15 | 35.78 | 29.95 | 2084.89 | 0.84 | 0.87 | 2.31 | 0.12 | 1 | 10
81 | 135 | CONCLUIDO | 7.1918 | 13.9 | 10.7 | 91.7 | 1.25 | 7 | 303.63 | 59.89 | 21.25 | 5 | 87.49 | 37682.17 | 151.31 | 607.12 | 35.86 | 29.95 | 2121.71 | 0.84 | 0.87 | 2.31 | 0.12 | 1 | 10
82 | 135 | CONCLUIDO | 7.1884 | 13.91 | 10.7 | 91.75 | 1.26 | 7 | 304.16 | 59.89 | 21.5 | 4 | 87.78 | 37747.91 | 150.47 | 607.13 | 36.06 | 29.95 | 2221.56 | 0.83 | 0.87 | 2.31 | 0.13 | 1 | 10
83 | 135 | CONCLUIDO | 7.2301 | 13.83 | 10.67 | 106.75 | 1.27 | 6 | 304.7 | 59.89 | 21.75 | 3 | 88.06 | 37813.76 | 150.17 | 607.13 | 35.03 | 29.95 | 1713.97 | 0.86 | 0.87 | 2.31 | 0.1 | 1 | 10
84 | 135 | CONCLUIDO | 7.2315 | 13.83 | 10.67 | 106.72 | 1.28 | 6 | 305.23 | 59.89 | 22 | 3 | 88.35 | 37879.74 | 149.99 | 607.13 | 34.99 | 29.95 | 1691.55 | 0.86 | 0.87 | 2.31 | 0.1 | 1 | 10
85 | 135 | CONCLUIDO | 7.2254 | 13.84 | 10.68 | 106.84 | 1.3 | 6 | 305.77 | 59.89 | 22.25 | 3 | 88.63 | 37945.85 | 150.11 | 607.12 | 35.27 | 29.95 | 1833.59 | 0.85 | 0.87 | 2.31 | 0.11 | 1 | 10
86 | 135 | CONCLUIDO | 7.2327 | 13.83 | 10.67 | 106.7 | 1.31 | 6 | 306.31 | 59.89 | 22.5 | 3 | 88.92 | 38012.07 | 149.86 | 607.12 | 34.98 | 29.95 | 1687.4 | 0.86 | 0.87 | 2.31 | 0.1 | 1 | 10
87 | 135 | CONCLUIDO | 7.2324 | 13.83 | 10.67 | 106.7 | 1.32 | 6 | 306.84 | 59.89 | 22.75 | 3 | 89.21 | 38078.42 | 149.68 | 607.12 | 34.97 | 29.95 | 1682.02 | 0.86 | 0.87 | 2.31 | 0.1 | 1 | 10
88 | 135 | CONCLUIDO | 7.2305 | 13.83 | 10.67 | 106.74 | 1.33 | 6 | 307.38 | 59.89 | 23 | 3 | 89.5 | 38144.9 | 149.42 | 607.12 | 35.04 | 29.95 | 1718.11 | 0.85 | 0.87 | 2.31 | 0.1 | 1 | 10
89 | 135 | CONCLUIDO | 7.2307 | 13.83 | 10.67 | 106.74 | 1.35 | 6 | 307.92 | 59.89 | 23.25 | 3 | 89.79 | 38211.5 | 149.37 | 607.12 | 34.99 | 29.95 | 1694.57 | 0.86 | 0.87 | 2.31 | 0.1 | 1 | 10
90 | 135 | CONCLUIDO | 7.2312 | 13.83 | 10.67 | 106.72 | 1.36 | 6 | 308.46 | 59.89 | 23.5 | 3 | 90.08 | 38278.23 | 149.1 | 607.12 | 35.02 | 29.95 | 1705.72 | 0.86 | 0.87 | 2.31 | 0.1 | 1 | 10
91 | 135 | CONCLUIDO | 7.2278 | 13.84 | 10.68 | 106.79 | 1.37 | 6 | 309.01 | 59.89 | 23.75 | 2 | 90.37 | 38345.09 | 149.07 | 607.12 | 35.13 | 29.95 | 1763.36 | 0.85 | 0.87 | 2.31 | 0.11 | 1 | 10
92 | 135 | CONCLUIDO | 7.2269 | 13.84 | 10.68 | 106.81 | 1.38 | 6 | 309.55 | 59.89 | 24 | 1 | 90.66 | 38412.07 | 149.21 | 607.12 | 35.15 | 29.95 | 1770.5 | 0.85 | 0.87 | 2.31 | 0.11 | 1 | 10
93 | 135 | CONCLUIDO | 7.2273 | 13.84 | 10.68 | 106.8 | 1.39 | 6 | 310.09 | 59.89 | 24.25 | 0 | 90.96 | 38479.19 | 149.41 | 607.12 | 35.16 | 29.95 | 1778.98 | 0.85 | 0.87 | 2.31 | 0.11 | 1 | 10