## Sheet1
| Volume de calda [L] | STATUS | Capacidade operacional [ha/h] | Tempo de missao [h] | Tempo util [h] | Tempo por voo [min] | Autonomia Projetada [h] | N° Voos | MTOW [kg] | Massa Estrutura [kg] | Combustível [kg] | Abastecimentos | Massa gerador | Potência gerador [W] | Combustível consumido [L] | Calda cons [L] | Distância percorrida [km] | Distância Pulverizando [km] | RTL ACUMULADO[m] | EOC [km/km] | EOC [h/h] | Tempo de manobra [h] | Tempo rtl_rtw [h] | V pulv [m/s] | V desloc [m/s]
0 | 80 | CONCLUIDO | 3.174 | 31.51 | 22.83 | 6.95 | 0.11 | 197 | 159.12 | 50.28 | 1 | 195 | 27.84 | 19859.16 | 271.59 | 2197 | 248.19 | 53.93 | 94196.06 | 0.22 | 0.67 | 2.82 | 5.82 | 1 | 10
1 | 80 | CONCLUIDO | 3.5392 | 28.26 | 21.26 | 8.8 | 0.14 | 145 | 159.48 | 50.28 | 1.25 | 143 | 27.95 | 19902.91 | 249.46 | 2197.2 | 196.58 | 53.93 | 68650.53 | 0.27 | 0.72 | 2.73 | 4.25 | 1 | 10
2 | 80 | CONCLUIDO | 3.8015 | 26.31 | 20.31 | 10.69 | 0.17 | 114 | 159.83 | 50.28 | 1.5 | 112 | 28.05 | 19946.71 | 234.88 | 2196.91 | 166.4 | 53.93 | 53713.52 | 0.32 | 0.75 | 2.66 | 3.3 | 1 | 10
3 | 80 | CONCLUIDO | 4.0005 | 25 | 19.68 | 12.69 | 0.19 | 93 | 160.19 | 50.28 | 1.75 | 91 | 28.16 | 19990.53 | 224.17 | 2196.81 | 145.59 | 53.93 | 43417.15 | 0.37 | 0.78 | 2.62 | 2.67 | 1 | 10
4 | 80 | CONCLUIDO | 4.1447 | 24.13 | 19.26 | 14.63 | 0.22 | 79 | 160.54 | 50.28 | 2 | 77 | 28.26 | 20034.4 | 215.84 | 2196.94 | 131.81 | 53.93 | 36593.96 | 0.41 | 0.79 | 2.6 | 2.25 | 1 | 10
5 | 80 | CONCLUIDO | 4.2644 | 23.45 | 18.93 | 16.71 | 0.25 | 68 | 160.9 | 50.28 | 2.25 | 66 | 28.37 | 20078.3 | 208.8 | 2196.86 | 121.14 | 53.93 | 31316.12 | 0.45 | 0.81 | 2.59 | 1.93 | 1 | 10
6 | 80 | CONCLUIDO | 4.3533 | 22.97 | 18.71 | 18.71 | 0.27 | 60 | 161.26 | 50.28 | 2.5 | 58 | 28.48 | 20122.23 | 203.37 | 2196.88 | 114.11 | 53.93 | 27841.24 | 0.47 | 0.82 | 2.57 | 1.71 | 1 | 10
7 | 80 | CONCLUIDO | 4.4366 | 22.54 | 18.51 | 20.95 | 0.3 | 53 | 161.61 | 50.28 | 2.75 | 51 | 28.58 | 20166.2 | 197.47 | 2196.72 | 107.24 | 53.93 | 24438.48 | 0.5 | 0.83 | 2.56 | 1.5 | 1 | 10
8 | 80 | CONCLUIDO | 4.5085 | 22.18 | 18.34 | 23.41 | 0.33 | 47 | 161.97 | 50.28 | 3 | 45 | 28.69 | 20210.21 | 191.61 | 2196.67 | 101.71 | 53.93 | 21702.71 | 0.53 | 0.83 | 2.56 | 1.34 | 1 | 10
9 | 80 | CONCLUIDO | 4.5645 | 21.91 | 18.2 | 25.39 | 0.35 | 43 | 162.33 | 50.28 | 3.25 | 41 | 28.8 | 20254.26 | 186.85 | 2196.68 | 97.25 | 53.93 | 19496.1 | 0.55 | 0.84 | 2.54 | 1.19 | 1 | 10
10 | 80 | CONCLUIDO | 4.6275 | 21.61 | 18.06 | 28.52 | 0.38 | 38 | 162.68 | 50.28 | 3.5 | 36 | 28.9 | 20298.34 | 179.4 | 2196.58 | 92.99 | 53.93 | 17390.31 | 0.58 | 0.85 | 2.53 | 1.06 | 1 | 10
11 | 80 | CONCLUIDO | 4.6632 | 21.44 | 17.99 | 30.84 | 0.41 | 35 | 163.04 | 50.28 | 3.75 | 32 | 29.01 | 20342.46 | 175.54 | 2196.79 | 90.46 | 53.93 | 16142.11 | 0.6 | 0.85 | 2.54 | 0.99 | 1 | 10
12 | 80 | CONCLUIDO | 4.6919 | 21.31 | 17.93 | 32.59 | 0.43 | 33 | 163.4 | 50.28 | 4 | 25 | 29.12 | 20386.62 | 173.01 | 2196.84 | 87.94 | 53.93 | 14890.06 | 0.61 | 0.85 | 2.54 | 0.92 | 1 | 10
13 | 80 | CONCLUIDO | 4.7291 | 21.15 | 17.85 | 35.71 | 0.46 | 30 | 163.76 | 50.28 | 4.25 | 16 | 29.23 | 20430.81 | 167.59 | 2196.73 | 85.48 | 53.93 | 13673.47 | 0.63 | 0.86 | 2.54 | 0.85 | 1 | 10
14 | 80 | CONCLUIDO | 4.7419 | 21.09 | 17.83 | 36.89 | 0.49 | 29 | 164.12 | 50.28 | 4.5 | 7 | 29.34 | 20475.04 | 166.1 | 2196.89 | 84.33 | 53.93 | 13104.35 | 0.64 | 0.86 | 2.55 | 0.82 | 1 | 10
15 | 80 | CONCLUIDO | 4.7394 | 21.1 | 17.84 | 36.91 | 0.51 | 29 | 164.48 | 50.28 | 4.75 | 3 | 29.45 | 20519.3 | 166.24 | 2196.8 | 84.78 | 53.93 | 13330.84 | 0.64 | 0.86 | 2.55 | 0.83 | 1 | 10
16 | 80 | CONCLUIDO | 4.738 | 21.11 | 17.85 | 36.92 | 0.54 | 29 | 164.83 | 50.28 | 5 | 0 | 29.55 | 20563.61 | 166.33 | 2196.73 | 84.65 | 53.93 | 13265.89 | 0.64 | 0.86 | 2.56 | 0.84 | 1 | 10