## Sheet1
| Volume de calda [L] | STATUS | Capacidade operacional [ha/h] | Tempo de missao [h] | Tempo util [h] | Tempo por voo [min] | Autonomia Projetada [h] | N° Voos | MTOW [kg] | Massa Estrutura [kg] | Combustível [kg] | Abastecimentos | Massa gerador | Potência gerador [W] | Combustível consumido [L] | Calda cons [L] | Distância percorrida [km] | Distância Pulverizando [km] | RTL ACUMULADO[m] | EOC [km/km] | EOC [h/h] | Tempo de manobra [h] | Tempo rtl_rtw [h] | V pulv [m/s] | V desloc [m/s]
0 | 85 | CONCLUIDO | 3.0659 | 32.62 | 23.2 | 6.69 | 0.11 | 208 | 167.88 | 51.39 | 1 | 206 | 30.49 | 20939.59 | 286.57 | 2197.26 | 260.19 | 53.93 | 100138.6 | 0.21 | 0.66 | 2.83 | 6.18 | 1 | 10
1 | 85 | CONCLUIDO | 3.4514 | 28.97 | 21.45 | 8.47 | 0.13 | 152 | 168.25 | 51.39 | 1.25 | 150 | 30.6 | 20984.25 | 261.72 | 2197.26 | 203.27 | 53.93 | 71958.94 | 0.27 | 0.71 | 2.73 | 4.44 | 1 | 10
2 | 85 | CONCLUIDO | 3.7111 | 26.95 | 20.51 | 10.25 | 0.16 | 120 | 168.61 | 51.39 | 1.5 | 118 | 30.71 | 21028.94 | 247.24 | 2196.98 | 172.65 | 53.93 | 56808.14 | 0.31 | 0.74 | 2.67 | 3.5 | 1 | 10
3 | 85 | CONCLUIDO | 3.9184 | 25.52 | 19.83 | 12.14 | 0.18 | 98 | 168.97 | 51.39 | 1.75 | 96 | 30.83 | 21073.68 | 235.8 | 2196.67 | 150.03 | 53.93 | 45611.9 | 0.36 | 0.77 | 2.65 | 2.82 | 1 | 10
4 | 85 | CONCLUIDO | 4.0677 | 24.58 | 19.4 | 14.02 | 0.21 | 83 | 169.33 | 51.39 | 2 | 81 | 30.94 | 21118.46 | 227.71 | 2196.64 | 136.41 | 53.93 | 38872.48 | 0.4 | 0.79 | 2.61 | 2.39 | 1 | 10
5 | 85 | CONCLUIDO | 4.1883 | 23.88 | 19.06 | 15.89 | 0.24 | 72 | 169.7 | 51.39 | 2.25 | 70 | 31.05 | 21163.27 | 220.55 | 2196.91 | 125.34 | 53.93 | 33393.66 | 0.43 | 0.8 | 2.6 | 2.06 | 1 | 10
6 | 85 | CONCLUIDO | 4.2905 | 23.31 | 18.8 | 17.9 | 0.26 | 63 | 170.06 | 51.39 | 2.5 | 61 | 31.17 | 21208.12 | 213.67 | 2196.88 | 116.98 | 53.93 | 29261.24 | 0.46 | 0.81 | 2.57 | 1.79 | 1 | 10
7 | 85 | CONCLUIDO | 4.3789 | 22.84 | 18.57 | 19.89 | 0.29 | 56 | 170.42 | 51.39 | 2.75 | 54 | 31.28 | 21253.01 | 207.96 | 2196.73 | 109.38 | 53.93 | 25495.54 | 0.49 | 0.82 | 2.56 | 1.56 | 1 | 10
8 | 85 | CONCLUIDO | 4.4507 | 22.47 | 18.4 | 22.08 | 0.31 | 50 | 170.79 | 51.39 | 3 | 48 | 31.4 | 21297.94 | 202.96 | 2196.79 | 103.72 | 53.93 | 22696.25 | 0.52 | 0.83 | 2.56 | 1.39 | 1 | 10
9 | 85 | CONCLUIDO | 4.51 | 22.17 | 18.28 | 24.37 | 0.34 | 45 | 171.15 | 51.39 | 3.25 | 43 | 31.51 | 21342.91 | 197.99 | 2196.61 | 99.66 | 53.93 | 20689.83 | 0.54 | 0.84 | 2.55 | 1.27 | 1 | 10
10 | 85 | CONCLUIDO | 4.5601 | 21.93 | 18.17 | 26.59 | 0.36 | 41 | 171.52 | 51.39 | 3.5 | 39 | 31.63 | 21387.92 | 192.82 | 2196.71 | 96.26 | 53.93 | 19011.74 | 0.56 | 0.84 | 2.54 | 1.16 | 1 | 10
11 | 85 | CONCLUIDO | 4.5975 | 21.75 | 18.09 | 28.56 | 0.39 | 38 | 171.88 | 51.39 | 3.75 | 36 | 31.74 | 21432.96 | 189.24 | 2196.66 | 93.56 | 53.93 | 17675.76 | 0.58 | 0.84 | 2.54 | 1.08 | 1 | 10
12 | 85 | CONCLUIDO | 4.6595 | 21.46 | 17.94 | 31.65 | 0.41 | 34 | 172.25 | 51.39 | 4 | 32 | 31.86 | 21478.05 | 183.89 | 2196.67 | 88.62 | 53.93 | 15226.66 | 0.61 | 0.85 | 2.53 | 0.93 | 1 | 10
13 | 85 | CONCLUIDO | 4.6812 | 21.36 | 17.91 | 33.57 | 0.44 | 32 | 172.61 | 51.39 | 4.25 | 26 | 31.97 | 21523.17 | 178.64 | 2196.73 | 87.5 | 53.93 | 14673.89 | 0.62 | 0.85 | 2.53 | 0.9 | 1 | 10
14 | 85 | CONCLUIDO | 4.7082 | 21.24 | 17.85 | 35.7 | 0.46 | 30 | 172.98 | 51.39 | 4.5 | 21 | 32.09 | 21568.34 | 175.07 | 2196.69 | 85.38 | 53.93 | 13622.8 | 0.63 | 0.86 | 2.54 | 0.84 | 1 | 10
15 | 85 | CONCLUIDO | 4.7213 | 21.18 | 17.83 | 36.88 | 0.49 | 29 | 173.35 | 51.39 | 4.75 | 14 | 32.2 | 21613.54 | 173.14 | 2196.71 | 84.47 | 53.93 | 13173.66 | 0.64 | 0.86 | 2.54 | 0.82 | 1 | 10
16 | 85 | CONCLUIDO | 4.7325 | 21.13 | 17.81 | 38.16 | 0.51 | 28 | 173.71 | 51.39 | 5 | 4 | 32.32 | 21658.78 | 171.96 | 2197.01 | 83.71 | 53.93 | 12798.56 | 0.64 | 0.86 | 2.55 | 0.8 | 1 | 10
17 | 85 | CONCLUIDO | 4.7493 | 21.06 | 17.77 | 39.49 | 0.53 | 27 | 174.08 | 51.39 | 5.25 | 2 | 32.44 | 21704.07 | 171.2 | 2196.91 | 82.39 | 53.93 | 12143.18 | 0.65 | 0.86 | 2.54 | 0.76 | 1 | 10
18 | 85 | CONCLUIDO | 4.7473 | 21.06 | 17.78 | 39.5 | 0.56 | 27 | 174.45 | 51.39 | 5.5 | 0 | 32.56 | 21749.39 | 171.62 | 2196.73 | 82.33 | 53.93 | 12117.06 | 0.65 | 0.86 | 2.56 | 0.77 | 1 | 10