## Sheet1
| Volume de calda [L] | STATUS | Capacidade operacional [ha/h] | Tempo de missao [h] | Tempo util [h] | Tempo por voo [min] | Autonomia Projetada [h] | N° Voos | MTOW [kg] | Massa Estrutura [kg] | Combustível [kg] | Abastecimentos | Massa gerador | Potência gerador [W] | Combustível consumido [L] | Calda cons [L] | Distância percorrida [km] | Distância Pulverizando [km] | RTL ACUMULADO[m] | EOC [km/km] | EOC [h/h] | Tempo de manobra [h] | Tempo rtl_rtw [h] | V pulv [m/s] | V desloc [m/s]
0 | 35 | CONCLUIDO | 4.2806 | 23.36 | 19.8 | 12.25 | 0.22 | 97 | 80.84 | 35.1 | 1 | 95 | 9.74 | 10204.21 | 133.54 | 2196.81 | 149.67 | 53.93 | 45437.17 | 0.36 | 0.77 | 2.63 | 2.79 | 1 | 10
1 | 35 | CONCLUIDO | 4.4864 | 22.29 | 19.14 | 15.73 | 0.27 | 73 | 81.14 | 35.1 | 1.25 | 45 | 9.79 | 10241.25 | 121.87 | 2196.91 | 126.66 | 53.93 | 34050.71 | 0.43 | 0.8 | 2.63 | 2.13 | 1 | 10
2 | 35 | CONCLUIDO | 4.5645 | 21.91 | 18.9 | 17.44 | 0.32 | 65 | 81.44 | 35.1 | 1.5 | 11 | 9.84 | 10278.32 | 117.97 | 2196.62 | 117.8 | 53.93 | 29661.88 | 0.46 | 0.81 | 2.65 | 1.89 | 1 | 10
3 | 35 | CONCLUIDO | 4.5669 | 21.9 | 18.9 | 17.72 | 0.38 | 64 | 81.74 | 35.1 | 1.75 | 0 | 9.89 | 10315.41 | 117.49 | 2196.75 | 117.61 | 53.93 | 29571.95 | 0.46 | 0.81 | 2.66 | 1.9 | 1 | 10