## Sheet1
| Volume de calda [L] | STATUS | Capacidade operacional [ha/h] | Tempo de missao [h] | Tempo util [h] | Tempo por voo [min] | Autonomia Projetada [h] | N° Voos | MTOW [kg] | Massa Estrutura [kg] | Combustível [kg] | Abastecimentos | Massa gerador | Potência gerador [W] | Combustível consumido [L] | Calda cons [L] | Distância percorrida [km] | Distância Pulverizando [km] | RTL ACUMULADO[m] | EOC [km/km] | EOC [h/h] | Tempo de manobra [h] | Tempo rtl_rtw [h] | V pulv [m/s] | V desloc [m/s]
0 | 45 | CONCLUIDO | 3.9898 | 25.06 | 20.57 | 10.12 | 0.18 | 122 | 98.71 | 39.72 | 1 | 120 | 12.99 | 12407.75 | 167.9 | 2197.11 | 174.38 | 53.93 | 57664.57 | 0.31 | 0.74 | 2.68 | 3.56 | 1 | 10
1 | 45 | CONCLUIDO | 4.2691 | 23.42 | 19.59 | 13.06 | 0.22 | 90 | 99.02 | 39.72 | 1.25 | 88 | 13.05 | 12446.14 | 153.72 | 2196.77 | 142.41 | 53.93 | 41838 | 0.38 | 0.78 | 2.62 | 2.58 | 1 | 10
2 | 45 | CONCLUIDO | 4.4596 | 22.42 | 19 | 16.28 | 0.27 | 70 | 99.33 | 39.72 | 1.5 | 67 | 13.11 | 12484.55 | 142.68 | 2196.73 | 123.17 | 53.93 | 32320.1 | 0.44 | 0.8 | 2.59 | 1.99 | 1 | 10
3 | 45 | CONCLUIDO | 4.5841 | 21.81 | 18.65 | 19.64 | 0.31 | 57 | 99.64 | 39.72 | 1.75 | 43 | 13.18 | 12522.99 | 134.18 | 2196.85 | 111.33 | 53.93 | 26463.52 | 0.48 | 0.82 | 2.59 | 1.65 | 1 | 10
4 | 45 | CONCLUIDO | 4.6447 | 21.53 | 18.49 | 21.76 | 0.35 | 51 | 99.95 | 39.72 | 2 | 15 | 13.24 | 12561.45 | 130.05 | 2196.71 | 105.57 | 53.93 | 23616.92 | 0.51 | 0.83 | 2.6 | 1.49 | 1 | 10
5 | 45 | CONCLUIDO | 4.6548 | 21.48 | 18.47 | 22.16 | 0.39 | 50 | 100.27 | 39.72 | 2.25 | 1 | 13.3 | 12599.94 | 128.95 | 2196.94 | 104.01 | 53.93 | 22839.53 | 0.52 | 0.83 | 2.62 | 1.46 | 1 | 10
6 | 45 | CONCLUIDO | 4.653 | 21.49 | 18.48 | 22.17 | 0.44 | 50 | 100.58 | 39.72 | 2.5 | 0 | 13.36 | 12638.45 | 129.51 | 2197.06 | 104.14 | 53.93 | 22905.27 | 0.52 | 0.83 | 2.62 | 1.47 | 1 | 10