## Sheet1
| Volume de calda [L] | STATUS | Capacidade operacional [ha/h] | Tempo de missao [h] | Tempo util [h] | Tempo por voo [min] | Autonomia Projetada [h] | N° Voos | MTOW [kg] | Massa Estrutura [kg] | Combustível [kg] | Abastecimentos | Massa gerador | Potência gerador [W] | Combustível consumido [L] | Calda cons [L] | Distância percorrida [km] | Distância Pulverizando [km] | RTL ACUMULADO[m] | EOC [km/km] | EOC [h/h] | Tempo de manobra [h] | Tempo rtl_rtw [h] | V pulv [m/s] | V desloc [m/s]
0 | 50 | CONCLUIDO | 3.8684 | 25.85 | 20.86 | 9.41 | 0.16 | 133 | 107.41 | 41.65 | 1 | 131 | 14.77 | 13481.73 | 183.35 | 2197.19 | 183.9 | 53.93 | 62372.3 | 0.29 | 0.73 | 2.69 | 3.85 | 1 | 10
1 | 50 | CONCLUIDO | 4.1496 | 24.1 | 19.86 | 12.04 | 0.2 | 99 | 107.73 | 41.65 | 1.25 | 97 | 14.83 | 13520.81 | 169.23 | 2196.87 | 151.57 | 53.93 | 46372.79 | 0.36 | 0.77 | 2.64 | 2.86 | 1 | 10
2 | 50 | CONCLUIDO | 4.3551 | 22.96 | 19.21 | 14.97 | 0.24 | 77 | 108.05 | 41.65 | 1.5 | 75 | 14.9 | 13559.91 | 158.22 | 2196.99 | 130.61 | 53.93 | 36003.03 | 0.41 | 0.79 | 2.59 | 2.21 | 1 | 10
3 | 50 | CONCLUIDO | 4.5086 | 22.18 | 18.77 | 18.16 | 0.28 | 62 | 108.37 | 41.65 | 1.75 | 59 | 14.97 | 13599.17 | 148.5 | 2196.72 | 115.37 | 53.93 | 28457.8 | 0.47 | 0.81 | 2.58 | 1.76 | 1 | 10
4 | 50 | CONCLUIDO | 4.6189 | 21.65 | 18.46 | 21.3 | 0.32 | 52 | 108.68 | 41.65 | 2 | 39 | 15.03 | 13638.32 | 140.62 | 2196.7 | 105.13 | 53.93 | 23390.09 | 0.51 | 0.83 | 2.58 | 1.45 | 1 | 10
5 | 50 | CONCLUIDO | 4.6665 | 21.43 | 18.35 | 23.42 | 0.36 | 47 | 109 | 41.65 | 2.25 | 16 | 15.1 | 13677.51 | 136.13 | 2197.02 | 100.97 | 53.93 | 21332.92 | 0.53 | 0.83 | 2.58 | 1.34 | 1 | 10
6 | 50 | CONCLUIDO | 4.6868 | 21.34 | 18.3 | 24.4 | 0.4 | 45 | 109.32 | 41.65 | 2.5 | 2 | 15.17 | 13716.72 | 134.59 | 2196.92 | 98.83 | 53.93 | 20273.15 | 0.55 | 0.83 | 2.6 | 1.29 | 1 | 10
7 | 50 | CONCLUIDO | 4.687 | 21.34 | 18.3 | 24.4 | 0.44 | 45 | 109.64 | 41.65 | 2.75 | 0 | 15.24 | 13755.95 | 135 | 2196.86 | 98.82 | 53.93 | 20267.86 | 0.55 | 0.83 | 2.6 | 1.29 | 1 | 10