## Sheet1
| Volume de calda [L] | STATUS | Capacidade operacional [ha/h] | Tempo de missao [h] | Tempo util [h] | Tempo por voo [min] | Autonomia Projetada [h] | N° Voos | MTOW [kg] | Massa Estrutura [kg] | Combustível [kg] | Abastecimentos | Massa gerador | Potência gerador [W] | Combustível consumido [L] | Calda cons [L] | Distância percorrida [km] | Distância Pulverizando [km] | RTL ACUMULADO[m] | EOC [km/km] | EOC [h/h] | Tempo de manobra [h] | Tempo rtl_rtw [h] | V pulv [m/s] | V desloc [m/s]
0 | 75 | CONCLUIDO | 6.1081 | 16.37 | 11.35 | 7.56 | 0.12 | 90 | 150.44 | 49.1 | 1 | 88 | 25.34 | 18787.76 | 122.87 | 2109.63 | 116.23 | 30.45 | 42671.42 | 0.26 | 0.76 | 0.23 | 2.62 | 1 | 10
1 | 75 | CONCLUIDO | 6.7326 | 14.85 | 10.59 | 9.78 | 0.15 | 65 | 150.78 | 49.1 | 1.25 | 63 | 25.44 | 18830.65 | 110.45 | 2109.29 | 91.66 | 30.45 | 30507.68 | 0.33 | 0.82 | 0.18 | 1.87 | 1 | 10
2 | 75 | CONCLUIDO | 7.1732 | 13.94 | 10.14 | 12.16 | 0.18 | 50 | 151.13 | 49.1 | 1.5 | 48 | 25.54 | 18873.58 | 101.84 | 2108.95 | 76.8 | 30.45 | 23154.06 | 0.4 | 0.85 | 0.16 | 1.42 | 1 | 10
3 | 75 | CONCLUIDO | 7.4969 | 13.34 | 9.84 | 14.76 | 0.2 | 40 | 151.48 | 49.1 | 1.75 | 38 | 25.64 | 18916.54 | 94.07 | 2109.01 | 67.13 | 30.45 | 18372.07 | 0.45 | 0.88 | 0.14 | 1.12 | 1 | 10
4 | 75 | CONCLUIDO | 7.7509 | 12.9 | 9.62 | 17.49 | 0.23 | 33 | 151.83 | 49.1 | 2 | 29 | 25.73 | 18959.54 | 87.01 | 2108.92 | 59.7 | 30.45 | 14687.76 | 0.51 | 0.9 | 0.14 | 0.9 | 1 | 10
5 | 75 | CONCLUIDO | 7.8346 | 12.76 | 9.57 | 19.14 | 0.26 | 30 | 152.18 | 49.1 | 2.25 | 4 | 25.83 | 19002.56 | 84.04 | 2109.17 | 57.03 | 30.45 | 13369.5 | 0.53 | 0.91 | 0.16 | 0.85 | 1 | 10
6 | 75 | CONCLUIDO | 7.8283 | 12.77 | 9.58 | 19.16 | 0.29 | 30 | 152.53 | 49.1 | 2.5 | 0 | 25.93 | 19045.63 | 84.24 | 2109.17 | 57.37 | 30.45 | 13539.99 | 0.53 | 0.9 | 0.17 | 0.86 | 1 | 10