## Sheet1
| Volume de calda [L] | STATUS | Capacidade operacional [ha/h] | Tempo de missao [h] | Tempo util [h] | Tempo por voo [min] | Autonomia Projetada [h] | N° Voos | MTOW [kg] | Massa Estrutura [kg] | Combustível [kg] | Abastecimentos | Massa gerador | Potência gerador [W] | Combustível consumido [L] | Calda cons [L] | Distância percorrida [km] | Distância Pulverizando [km] | RTL ACUMULADO[m] | EOC [km/km] | EOC [h/h] | Tempo de manobra [h] | Tempo rtl_rtw [h] | V pulv [m/s] | V desloc [m/s]
0 | 100 | CONCLUIDO | 5.1586 | 19.39 | 12.24 | 6.17 | 0.09 | 119 | 194.77 | 54.38 | 1 | 117 | 39.4 | 24256.19 | 162.47 | 2109.34 | 145.82 | 30.45 | 57318.86 | 0.21 | 0.71 | 0.27 | 3.52 | 1 | 10
1 | 100 | CONCLUIDO | 5.8811 | 17 | 11.18 | 7.89 | 0.11 | 85 | 195.16 | 54.38 | 1.25 | 83 | 39.53 | 24303.87 | 145.24 | 2109.2 | 110.76 | 30.45 | 39961.23 | 0.27 | 0.77 | 0.22 | 2.46 | 1 | 10
2 | 100 | CONCLUIDO | 6.3718 | 15.69 | 10.61 | 9.65 | 0.14 | 66 | 195.55 | 54.38 | 1.5 | 64 | 39.67 | 24351.61 | 134.97 | 2109.15 | 92.29 | 30.45 | 30819.59 | 0.33 | 0.82 | 0.19 | 1.89 | 1 | 10
3 | 100 | CONCLUIDO | 6.7184 | 14.88 | 10.27 | 11.41 | 0.16 | 54 | 195.93 | 54.38 | 1.75 | 52 | 39.81 | 24399.39 | 127.47 | 2109.18 | 81.02 | 30.45 | 25246.97 | 0.38 | 0.84 | 0.17 | 1.55 | 1 | 10
4 | 100 | CONCLUIDO | 7.0185 | 14.25 | 9.98 | 13.31 | 0.18 | 45 | 196.32 | 54.38 | 2 | 43 | 39.95 | 24447.22 | 120.93 | 2108.98 | 71.7 | 30.45 | 20629.24 | 0.42 | 0.87 | 0.15 | 1.26 | 1 | 10
5 | 100 | CONCLUIDO | 7.2645 | 13.77 | 9.77 | 15.43 | 0.2 | 38 | 196.71 | 54.38 | 2.25 | 36 | 40.08 | 24495.09 | 115.27 | 2108.95 | 64.72 | 30.45 | 17173.34 | 0.47 | 0.89 | 0.14 | 1.05 | 1 | 10
6 | 100 | CONCLUIDO | 7.4553 | 13.41 | 9.61 | 17.48 | 0.23 | 33 | 197.1 | 54.38 | 2.5 | 31 | 40.22 | 24543.01 | 110.15 | 2109.26 | 59.61 | 30.45 | 14643.31 | 0.51 | 0.9 | 0.13 | 0.89 | 1 | 10
7 | 100 | CONCLUIDO | 7.704 | 12.98 | 9.37 | 20.09 | 0.25 | 28 | 197.49 | 54.38 | 2.75 | 26 | 40.36 | 24590.98 | 103.12 | 2109.14 | 51.6 | 30.45 | 10666.42 | 0.59 | 0.92 | 0.12 | 0.65 | 1 | 10
8 | 100 | CONCLUIDO | 7.6171 | 13.13 | 9.6 | 22.16 | 0.27 | 26 | 197.88 | 54.38 | 3 | 24 | 40.5 | 24639 | 103.37 | 2108.85 | 60.45 | 30.45 | 15098.39 | 0.5 | 0.9 | 0.11 | 0.88 | 1 | 10
9 | 100 | CONCLUIDO | 7.8179 | 12.79 | 9.38 | 24.47 | 0.29 | 23 | 198.27 | 54.38 | 3.25 | 8 | 40.64 | 24687.06 | 97.15 | 2108.82 | 51.69 | 30.45 | 10733.05 | 0.59 | 0.92 | 0.13 | 0.66 | 1 | 10
10 | 100 | CONCLUIDO | 7.8127 | 12.8 | 9.39 | 24.49 | 0.31 | 23 | 198.66 | 54.38 | 3.5 | 0 | 40.78 | 24735.17 | 96.74 | 2108.91 | 51.45 | 30.45 | 10614.62 | 0.59 | 0.92 | 0.15 | 0.67 | 1 | 10