## Sheet1
| Volume de calda [L] | STATUS | Capacidade operacional [ha/h] | Tempo de missao [h] | Tempo util [h] | Tempo por voo [min] | Autonomia Projetada [h] | N° Voos | MTOW [kg] | Massa Estrutura [kg] | Combustível [kg] | Abastecimentos | Massa gerador | Potência gerador [W] | Combustível consumido [L] | Calda cons [L] | Distância percorrida [km] | Distância Pulverizando [km] | RTL ACUMULADO[m] | EOC [km/km] | EOC [h/h] | Tempo de manobra [h] | Tempo rtl_rtw [h] | V pulv [m/s] | V desloc [m/s]
0 | 115 | CONCLUIDO | 4.6567 | 21.47 | 12.8 | 5.61 | 0.08 | 137 | 222.93 | 56.94 | 1 | 135 | 49.99 | 27728.69 | 187.37 | 2109.72 | 164.38 | 30.45 | 66511.89 | 0.19 | 0.68 | 0.3 | 4.08 | 1 | 10
1 | 115 | CONCLUIDO | 5.3891 | 18.56 | 11.59 | 7.1 | 0.1 | 98 | 223.35 | 56.94 | 1.25 | 96 | 50.15 | 27780.03 | 167.04 | 2109.46 | 124.61 | 30.45 | 46817.53 | 0.24 | 0.75 | 0.23 | 2.87 | 1 | 10
2 | 115 | CONCLUIDO | 5.9091 | 16.92 | 10.93 | 8.63 | 0.12 | 76 | 223.76 | 56.94 | 1.5 | 74 | 50.32 | 27831.42 | 154.94 | 2109.11 | 102.87 | 30.45 | 36058.63 | 0.3 | 0.79 | 0.2 | 2.21 | 1 | 10
3 | 115 | CONCLUIDO | 6.3307 | 15.8 | 10.46 | 10.29 | 0.14 | 61 | 224.18 | 56.94 | 1.75 | 59 | 50.49 | 27882.87 | 145.62 | 2109.27 | 87.34 | 30.45 | 28371.27 | 0.35 | 0.83 | 0.18 | 1.74 | 1 | 10
4 | 115 | CONCLUIDO | 6.5995 | 15.15 | 10.21 | 11.78 | 0.16 | 52 | 224.6 | 56.94 | 2 | 50 | 50.65 | 27934.37 | 139.88 | 2109.01 | 79.22 | 30.45 | 24357.26 | 0.38 | 0.85 | 0.16 | 1.49 | 1 | 10
5 | 115 | CONCLUIDO | 6.876 | 14.54 | 9.95 | 13.57 | 0.18 | 44 | 225.01 | 56.94 | 2.25 | 42 | 50.82 | 27985.94 | 133.47 | 2108.98 | 70.72 | 30.45 | 20145.31 | 0.43 | 0.87 | 0.15 | 1.23 | 1 | 10
6 | 115 | CONCLUIDO | 7.0898 | 14.1 | 9.78 | 15.44 | 0.2 | 38 | 225.43 | 56.94 | 2.5 | 36 | 50.99 | 28037.57 | 128.61 | 2109.01 | 64.83 | 30.45 | 17230.08 | 0.47 | 0.89 | 0.15 | 1.05 | 1 | 10
7 | 115 | CONCLUIDO | 7.2474 | 13.8 | 9.64 | 17.02 | 0.22 | 34 | 225.85 | 56.94 | 2.75 | 32 | 51.16 | 28089.25 | 124.31 | 2108.96 | 60.67 | 30.45 | 15169.26 | 0.5 | 0.9 | 0.13 | 0.92 | 1 | 10
8 | 115 | CONCLUIDO | 7.4155 | 13.49 | 9.51 | 19.02 | 0.24 | 30 | 226.27 | 56.94 | 3 | 28 | 51.33 | 28140.99 | 119.59 | 2108.87 | 56.08 | 30.45 | 12893.74 | 0.54 | 0.91 | 0.13 | 0.79 | 1 | 10
9 | 115 | CONCLUIDO | 7.5751 | 13.2 | 9.36 | 20.79 | 0.25 | 27 | 226.69 | 56.94 | 3.25 | 25 | 51.5 | 28192.8 | 114.33 | 2109.05 | 51.39 | 30.45 | 10564.97 | 0.59 | 0.93 | 0.11 | 0.63 | 1 | 10
10 | 115 | CONCLUIDO | 7.5676 | 13.21 | 9.46 | 22.69 | 0.27 | 25 | 227.11 | 56.94 | 3.5 | 23 | 51.67 | 28244.66 | 113.38 | 2109.07 | 54.67 | 30.45 | 12217.48 | 0.56 | 0.92 | 0.12 | 0.73 | 1 | 10
11 | 115 | CONCLUIDO | 7.716 | 12.96 | 9.33 | 25.46 | 0.29 | 22 | 227.53 | 56.94 | 3.75 | 20 | 51.84 | 28296.58 | 108.28 | 2108.76 | 50.68 | 30.45 | 10234.01 | 0.6 | 0.93 | 0.12 | 0.61 | 1 | 10
12 | 115 | CONCLUIDO | 7.8032 | 12.82 | 9.28 | 27.83 | 0.31 | 20 | 227.95 | 56.94 | 4 | 10 | 52.01 | 28348.56 | 104.52 | 2108.76 | 48.44 | 30.45 | 9124.73 | 0.63 | 0.93 | 0.12 | 0.56 | 1 | 10
13 | 115 | CONCLUIDO | 7.7848 | 12.85 | 9.31 | 27.92 | 0.33 | 20 | 228.38 | 56.94 | 4.25 | 1 | 52.18 | 28400.61 | 104.44 | 2108.82 | 49.05 | 30.45 | 9431.85 | 0.62 | 0.93 | 0.14 | 0.59 | 1 | 10
14 | 115 | CONCLUIDO | 7.7848 | 12.85 | 9.31 | 27.92 | 0.35 | 20 | 228.8 | 56.94 | 4.5 | 0 | 52.36 | 28452.71 | 104.6 | 2108.82 | 49.01 | 30.45 | 9407.99 | 0.62 | 0.93 | 0.14 | 0.59 | 1 | 10