## Sheet1
| Volume de calda [L] | STATUS | Capacidade operacional [ha/h] | Tempo de missao [h] | Tempo util [h] | Tempo por voo [min] | Autonomia Projetada [h] | N° Voos | MTOW [kg] | Massa Estrutura [kg] | Combustível [kg] | Abastecimentos | Massa gerador | Potência gerador [W] | Combustível consumido [L] | Calda cons [L] | Distância percorrida [km] | Distância Pulverizando [km] | RTL ACUMULADO[m] | EOC [km/km] | EOC [h/h] | Tempo de manobra [h] | Tempo rtl_rtw [h] | V pulv [m/s] | V desloc [m/s]
0 | 125 | CONCLUIDO | 4.3361 | 23.06 | 13.22 | 5.29 | 0.07 | 150 | 242.64 | 58.47 | 1 | 148 | 58.17 | 30160.1 | 205.47 | 2109.89 | 177.97 | 30.45 | 73237.53 | 0.17 | 0.66 | 0.32 | 4.5 | 1 | 10
1 | 125 | CONCLUIDO | 5.1025 | 19.6 | 11.84 | 6.7 | 0.09 | 106 | 243.08 | 58.47 | 1.25 | 104 | 58.36 | 30214.33 | 181.45 | 2109.68 | 132.38 | 30.45 | 50666.85 | 0.23 | 0.73 | 0.25 | 3.11 | 1 | 10
2 | 125 | CONCLUIDO | 5.6453 | 17.71 | 11.08 | 8.11 | 0.11 | 82 | 243.52 | 58.47 | 1.5 | 80 | 58.55 | 30268.64 | 167.54 | 2109.13 | 108 | 30.45 | 38592.73 | 0.28 | 0.78 | 0.21 | 2.36 | 1 | 10
3 | 125 | CONCLUIDO | 6.0667 | 16.48 | 10.61 | 9.65 | 0.13 | 66 | 243.96 | 58.47 | 1.75 | 64 | 58.74 | 30323.01 | 158.11 | 2108.97 | 92.23 | 30.45 | 30789.17 | 0.33 | 0.82 | 0.19 | 1.89 | 1 | 10
4 | 125 | CONCLUIDO | 6.3651 | 15.71 | 10.31 | 11.05 | 0.15 | 56 | 244.41 | 58.47 | 2 | 54 | 58.93 | 30377.45 | 151.47 | 2109.14 | 82.39 | 30.45 | 25921.94 | 0.37 | 0.84 | 0.17 | 1.59 | 1 | 10
5 | 125 | CONCLUIDO | 6.6269 | 15.09 | 10.07 | 12.58 | 0.16 | 48 | 244.85 | 58.47 | 2.25 | 46 | 59.12 | 30431.96 | 145.52 | 2108.89 | 74.49 | 30.45 | 22011.78 | 0.41 | 0.86 | 0.16 | 1.35 | 1 | 10
6 | 125 | CONCLUIDO | 6.8358 | 14.63 | 9.89 | 14.13 | 0.18 | 42 | 245.29 | 58.47 | 2.5 | 40 | 59.32 | 30486.54 | 140.56 | 2109.01 | 68.62 | 30.45 | 19105.76 | 0.44 | 0.88 | 0.15 | 1.17 | 1 | 10
7 | 125 | CONCLUIDO | 7.0207 | 14.24 | 9.74 | 15.79 | 0.2 | 37 | 245.73 | 58.47 | 2.75 | 35 | 59.51 | 30541.19 | 136.1 | 2109.06 | 63.71 | 30.45 | 16676.01 | 0.48 | 0.89 | 0.14 | 1.02 | 1 | 10
8 | 125 | CONCLUIDO | 7.1776 | 13.93 | 9.62 | 17.49 | 0.22 | 33 | 246.18 | 58.47 | 3 | 31 | 59.7 | 30595.91 | 132.26 | 2109.03 | 59.62 | 30.45 | 14650.5 | 0.51 | 0.9 | 0.14 | 0.9 | 1 | 10
9 | 125 | CONCLUIDO | 7.3111 | 13.68 | 9.5 | 19.01 | 0.23 | 30 | 246.62 | 58.47 | 3.25 | 28 | 59.9 | 30650.7 | 128.07 | 2108.92 | 55.93 | 30.45 | 12822.1 | 0.54 | 0.91 | 0.13 | 0.78 | 1 | 10
10 | 125 | CONCLUIDO | 7.4704 | 13.39 | 9.35 | 20.79 | 0.25 | 27 | 247.07 | 58.47 | 3.5 | 25 | 60.09 | 30705.56 | 123.06 | 2109.09 | 51.38 | 30.45 | 10558.93 | 0.59 | 0.93 | 0.11 | 0.63 | 1 | 10
11 | 125 | CONCLUIDO | 7.4497 | 13.42 | 9.49 | 22.77 | 0.27 | 25 | 247.51 | 58.47 | 3.75 | 23 | 60.29 | 30760.49 | 122.74 | 2108.82 | 55.76 | 30.45 | 12761.59 | 0.55 | 0.91 | 0.12 | 0.77 | 1 | 10
12 | 125 | CONCLUIDO | 7.561 | 13.23 | 9.38 | 24.48 | 0.29 | 23 | 247.96 | 58.47 | 4 | 21 | 60.48 | 30815.5 | 118.82 | 2109 | 52.28 | 30.45 | 11032.1 | 0.58 | 0.92 | 0.12 | 0.66 | 1 | 10
13 | 125 | CONCLUIDO | 7.6619 | 13.05 | 9.3 | 26.58 | 0.3 | 21 | 248.4 | 58.47 | 4.25 | 19 | 60.68 | 30870.57 | 113.91 | 2109.09 | 49.64 | 30.45 | 9721.25 | 0.61 | 0.93 | 0.11 | 0.58 | 1 | 10
14 | 125 | CONCLUIDO | 7.7549 | 12.9 | 9.24 | 29.18 | 0.32 | 19 | 248.85 | 58.47 | 4.5 | 14 | 60.88 | 30925.72 | 111.02 | 2108.82 | 47.52 | 30.45 | 8670.3 | 0.64 | 0.94 | 0.11 | 0.52 | 1 | 10
15 | 125 | CONCLUIDO | 7.7872 | 12.84 | 9.23 | 30.78 | 0.34 | 18 | 249.3 | 58.47 | 4.75 | 4 | 61.07 | 30980.93 | 108.91 | 2108.87 | 46.77 | 30.45 | 8301.38 | 0.65 | 0.94 | 0.13 | 0.51 | 1 | 10
16 | 125 | CONCLUIDO | 7.7863 | 12.84 | 9.24 | 30.79 | 0.36 | 18 | 249.75 | 58.47 | 5 | 0 | 61.27 | 31036.22 | 109.25 | 2108.76 | 46.74 | 30.45 | 8285.92 | 0.65 | 0.94 | 0.13 | 0.52 | 1 | 10