## Sheet1
| Volume de calda [L] | STATUS | Capacidade operacional [ha/h] | Tempo de missao [h] | Tempo util [h] | Tempo por voo [min] | Autonomia Projetada [h] | N° Voos | MTOW [kg] | Massa Estrutura [kg] | Combustível [kg] | Abastecimentos | Massa gerador | Potência gerador [W] | Combustível consumido [L] | Calda cons [L] | Distância percorrida [km] | Distância Pulverizando [km] | RTL ACUMULADO[m] | EOC [km/km] | EOC [h/h] | Tempo de manobra [h] | Tempo rtl_rtw [h] | V pulv [m/s] | V desloc [m/s]
0 | 60 | CONCLUIDO | 3.6044 | 27.74 | 21.63 | 8.32 | 0.14 | 156 | 124.63 | 45 | 1 | 154 | 18.64 | 15605.44 | 214.42 | 2192.26 | 206.76 | 53.64 | 73659.19 | 0.26 | 0.7 | 2.76 | 4.55 | 1 | 10
1 | 60 | CONCLUIDO | 3.9142 | 25.55 | 20.45 | 10.58 | 0.18 | 116 | 124.96 | 45 | 1.25 | 114 | 18.71 | 15645.96 | 198.79 | 2192.37 | 168.06 | 53.64 | 54508.85 | 0.32 | 0.74 | 2.7 | 3.37 | 1 | 10
2 | 60 | CONCLUIDO | 4.1554 | 24.07 | 19.63 | 13.09 | 0.21 | 90 | 125.29 | 45 | 1.5 | 88 | 18.79 | 15686.51 | 185.73 | 2192.17 | 142.48 | 53.64 | 41850.27 | 0.38 | 0.78 | 2.63 | 2.56 | 1 | 10
3 | 60 | CONCLUIDO | 4.3059 | 23.22 | 19.2 | 15.57 | 0.25 | 74 | 125.62 | 45 | 1.75 | 72 | 18.87 | 15727.09 | 177.06 | 2192.12 | 127.98 | 53.64 | 34679.39 | 0.42 | 0.79 | 2.61 | 2.13 | 1 | 10
4 | 60 | CONCLUIDO | 4.4363 | 22.54 | 18.82 | 18.22 | 0.28 | 62 | 125.95 | 45 | 2 | 60 | 18.95 | 15767.7 | 168.93 | 2192.18 | 115.48 | 53.64 | 28488.74 | 0.46 | 0.81 | 2.6 | 1.75 | 1 | 10
5 | 60 | CONCLUIDO | 4.5308 | 22.07 | 18.58 | 21.04 | 0.31 | 53 | 126.28 | 45 | 2.25 | 50 | 19.03 | 15808.34 | 161.94 | 2191.93 | 107.53 | 53.64 | 24561.6 | 0.5 | 0.82 | 2.59 | 1.51 | 1 | 10
6 | 60 | CONCLUIDO | 4.6118 | 21.68 | 18.38 | 23.97 | 0.35 | 46 | 126.61 | 45 | 2.5 | 41 | 19.11 | 15849 | 154.85 | 2192.03 | 100.88 | 53.64 | 21271.41 | 0.53 | 0.83 | 2.57 | 1.3 | 1 | 10
7 | 60 | CONCLUIDO | 4.6737 | 21.4 | 18.22 | 26.66 | 0.38 | 41 | 126.94 | 45 | 2.75 | 29 | 19.19 | 15889.69 | 149.23 | 2191.87 | 94.91 | 53.64 | 18313.4 | 0.57 | 0.84 | 2.59 | 1.14 | 1 | 10
8 | 60 | CONCLUIDO | 4.6899 | 21.32 | 18.19 | 27.99 | 0.42 | 39 | 127.27 | 45 | 3 | 7 | 19.27 | 15930.42 | 146.66 | 2191.86 | 93.74 | 53.64 | 17738.39 | 0.57 | 0.84 | 2.6 | 1.12 | 1 | 10
9 | 60 | CONCLUIDO | 4.7042 | 21.26 | 18.15 | 28.66 | 0.45 | 38 | 127.6 | 45 | 3.25 | 1 | 19.35 | 15971.17 | 147.07 | 2191.84 | 92.27 | 53.64 | 17004.11 | 0.58 | 0.84 | 2.6 | 1.08 | 1 | 10
10 | 60 | CONCLUIDO | 4.7042 | 21.26 | 18.15 | 28.66 | 0.48 | 38 | 127.93 | 45 | 3.5 | 0 | 19.43 | 16011.95 | 147.41 | 2191.84 | 92.25 | 53.64 | 16996.2 | 0.58 | 0.84 | 2.6 | 1.08 | 1 | 10