## Sheet1
| Volume de calda [L] | STATUS | Capacidade operacional [ha/h] | Tempo de missao [h] | Tempo util [h] | Tempo por voo [min] | Autonomia Projetada [h] | N° Voos | MTOW [kg] | Massa Estrutura [kg] | Combustível [kg] | Abastecimentos | Massa gerador | Potência gerador [W] | Combustível consumido [L] | Calda cons [L] | Distância percorrida [km] | Distância Pulverizando [km] | RTL ACUMULADO[m] | EOC [km/km] | EOC [h/h] | Tempo de manobra [h] | Tempo rtl_rtw [h] | V pulv [m/s] | V desloc [m/s]
0 | 120 | CONCLUIDO | 2.4028 | 41.62 | 25.74 | 5.34 | 0.08 | 289 | 232.68 | 57.72 | 1 | 287 | 53.95 | 28931.02 | 397.29 | 2192.62 | 342.1 | 53.64 | 140664.49 | 0.16 | 0.59 | 2.97 | 8.66 | 1 | 10
1 | 120 | CONCLUIDO | 2.8375 | 35.24 | 23.15 | 6.74 | 0.1 | 206 | 233.1 | 57.72 | 1.25 | 204 | 54.13 | 28983.75 | 355 | 2192.72 | 257.17 | 53.64 | 98615.56 | 0.21 | 0.66 | 2.82 | 6.07 | 1 | 10
2 | 120 | CONCLUIDO | 3.1421 | 31.83 | 21.78 | 8.12 | 0.11 | 161 | 233.53 | 57.72 | 1.5 | 159 | 54.31 | 29036.54 | 331.74 | 2192.32 | 212.21 | 53.64 | 76363.17 | 0.25 | 0.7 | 2.76 | 4.71 | 1 | 10
3 | 120 | CONCLUIDO | 3.3855 | 29.54 | 20.86 | 9.55 | 0.13 | 131 | 233.96 | 57.72 | 1.75 | 129 | 54.49 | 29089.39 | 315.54 | 2192.3 | 182.26 | 53.64 | 61537.76 | 0.29 | 0.73 | 2.71 | 3.79 | 1 | 10
4 | 120 | CONCLUIDO | 3.5668 | 28.04 | 20.27 | 10.96 | 0.15 | 111 | 234.39 | 57.72 | 2 | 109 | 54.67 | 29142.31 | 304.48 | 2192.18 | 162.18 | 53.64 | 51596.1 | 0.33 | 0.75 | 2.69 | 3.19 | 1 | 10
5 | 120 | CONCLUIDO | 3.7167 | 26.91 | 19.82 | 12.39 | 0.17 | 96 | 234.82 | 57.72 | 2.25 | 94 | 54.85 | 29195.29 | 295.78 | 2192.11 | 147.7 | 53.64 | 44429.71 | 0.36 | 0.77 | 2.66 | 2.75 | 1 | 10
6 | 120 | CONCLUIDO | 3.8479 | 25.99 | 19.45 | 13.89 | 0.19 | 84 | 235.25 | 57.72 | 2.5 | 82 | 55.03 | 29248.33 | 288.25 | 2192.08 | 135.73 | 53.64 | 38507.91 | 0.4 | 0.78 | 2.64 | 2.38 | 1 | 10
7 | 120 | CONCLUIDO | 3.9459 | 25.34 | 19.22 | 15.37 | 0.21 | 75 | 235.68 | 57.72 | 2.75 | 73 | 55.21 | 29301.44 | 282.65 | 2191.99 | 128.38 | 53.64 | 34878.08 | 0.42 | 0.79 | 2.62 | 2.14 | 1 | 10
8 | 120 | CONCLUIDO | 4.0301 | 24.81 | 19.01 | 16.77 | 0.23 | 68 | 236.11 | 57.72 | 3 | 66 | 55.39 | 29354.61 | 277.1 | 2192.08 | 121.16 | 53.64 | 31301.39 | 0.44 | 0.8 | 2.62 | 1.93 | 1 | 10
9 | 120 | CONCLUIDO | 4.1212 | 24.26 | 18.78 | 18.47 | 0.24 | 61 | 236.54 | 57.72 | 3.25 | 59 | 55.57 | 29407.85 | 272.01 | 2191.98 | 113.77 | 53.64 | 27642.91 | 0.47 | 0.81 | 2.6 | 1.7 | 1 | 10
10 | 120 | CONCLUIDO | 4.1849 | 23.9 | 18.64 | 19.97 | 0.26 | 56 | 236.98 | 57.72 | 3.5 | 54 | 55.75 | 29461.15 | 267.37 | 2191.86 | 109.4 | 53.64 | 25482.46 | 0.49 | 0.82 | 2.59 | 1.56 | 1 | 10
11 | 120 | CONCLUIDO | 4.2345 | 23.62 | 18.54 | 21.39 | 0.28 | 52 | 237.41 | 57.72 | 3.75 | 50 | 55.93 | 29514.51 | 264.42 | 2192.12 | 106.1 | 53.64 | 23853.24 | 0.51 | 0.82 | 2.58 | 1.46 | 1 | 10
12 | 120 | CONCLUIDO | 4.2897 | 23.31 | 18.42 | 23.02 | 0.3 | 48 | 237.84 | 57.72 | 4 | 46 | 56.12 | 29567.95 | 260.71 | 2192.06 | 102.13 | 53.64 | 21885.2 | 0.53 | 0.83 | 2.58 | 1.34 | 1 | 10
13 | 120 | CONCLUIDO | 4.3281 | 23.1 | 18.35 | 24.46 | 0.32 | 45 | 238.28 | 57.72 | 4.25 | 43 | 56.3 | 29621.44 | 256.96 | 2191.91 | 99.54 | 53.64 | 20608.28 | 0.54 | 0.83 | 2.58 | 1.27 | 1 | 10
14 | 120 | CONCLUIDO | 4.3763 | 22.85 | 18.23 | 26.04 | 0.34 | 42 | 238.71 | 57.72 | 4.5 | 40 | 56.49 | 29675.01 | 252.77 | 2191.83 | 96.14 | 53.64 | 18921.67 | 0.56 | 0.83 | 2.57 | 1.16 | 1 | 10
15 | 120 | CONCLUIDO | 4.4163 | 22.64 | 18.16 | 27.94 | 0.35 | 39 | 239.14 | 57.72 | 4.75 | 37 | 56.67 | 29728.63 | 250.47 | 2191.81 | 93.49 | 53.64 | 17608.92 | 0.57 | 0.84 | 2.57 | 1.09 | 1 | 10
16 | 120 | CONCLUIDO | 4.4393 | 22.53 | 18.13 | 29.4 | 0.37 | 37 | 239.58 | 57.72 | 5 | 35 | 56.86 | 29782.33 | 247.95 | 2191.97 | 92.86 | 53.64 | 17306.48 | 0.58 | 0.84 | 2.56 | 1.06 | 1 | 10
17 | 120 | CONCLUIDO | 4.4738 | 22.35 | 18.05 | 30.94 | 0.39 | 35 | 240.02 | 57.72 | 5.25 | 33 | 57.04 | 29836.09 | 244.2 | 2191.9 | 90.11 | 53.64 | 15942.35 | 0.6 | 0.84 | 2.56 | 0.98 | 1 | 10
18 | 120 | CONCLUIDO | 4.5023 | 22.21 | 18 | 32.73 | 0.41 | 33 | 240.45 | 57.72 | 5.5 | 31 | 57.23 | 29890.04 | 240.33 | 2191.86 | 88.48 | 53.64 | 15136.7 | 0.61 | 0.85 | 2.56 | 0.93 | 1 | 10
19 | 120 | CONCLUIDO | 4.5346 | 22.05 | 17.93 | 34.71 | 0.42 | 31 | 240.89 | 57.72 | 5.75 | 29 | 57.42 | 29943.94 | 238.43 | 2191.81 | 86.4 | 53.64 | 14107.88 | 0.62 | 0.85 | 2.55 | 0.86 | 1 | 10
20 | 120 | CONCLUIDO | 4.5675 | 21.89 | 17.86 | 36.96 | 0.44 | 29 | 241.33 | 57.72 | 6 | 27 | 57.6 | 29997.9 | 233.94 | 2191.92 | 84.38 | 53.64 | 13108.26 | 0.64 | 0.85 | 2.54 | 0.79 | 1 | 10
21 | 120 | CONCLUIDO | 4.5811 | 21.83 | 17.84 | 38.24 | 0.46 | 28 | 241.77 | 57.72 | 6.25 | 26 | 57.79 | 30051.93 | 231.62 | 2191.86 | 83.64 | 53.64 | 12739.88 | 0.64 | 0.85 | 2.54 | 0.77 | 1 | 10
22 | 120 | CONCLUIDO | 4.6008 | 21.74 | 17.8 | 39.55 | 0.48 | 27 | 242.2 | 57.72 | 6.5 | 25 | 57.98 | 30106.03 | 228.1 | 2191.84 | 81.98 | 53.64 | 11917 | 0.65 | 0.86 | 2.54 | 0.72 | 1 | 10
23 | 120 | CONCLUIDO | 4.6271 | 21.61 | 17.76 | 42.63 | 0.49 | 25 | 242.64 | 57.72 | 6.75 | 23 | 58.17 | 30160.2 | 225.99 | 2191.88 | 80.8 | 53.64 | 11334.8 | 0.66 | 0.86 | 2.54 | 0.69 | 1 | 10
24 | 120 | CONCLUIDO | 4.6462 | 21.52 | 17.72 | 44.3 | 0.51 | 24 | 243.08 | 57.72 | 7 | 22 | 58.36 | 30214.44 | 222.73 | 2191.91 | 79.46 | 53.64 | 10671.22 | 0.68 | 0.86 | 2.54 | 0.65 | 1 | 10
25 | 120 | CONCLUIDO | 4.6621 | 21.45 | 17.69 | 46.16 | 0.53 | 23 | 243.52 | 57.72 | 7.25 | 20 | 58.55 | 30268.74 | 219.61 | 2191.89 | 78.64 | 53.64 | 10268 | 0.68 | 0.86 | 2.53 | 0.62 | 1 | 10
26 | 120 | CONCLUIDO | 4.6767 | 21.38 | 17.67 | 48.19 | 0.55 | 22 | 243.96 | 57.72 | 7.5 | 18 | 58.74 | 30323.11 | 216.07 | 2191.91 | 77.64 | 53.64 | 9771.32 | 0.69 | 0.86 | 2.54 | 0.6 | 1 | 10
27 | 120 | CONCLUIDO | 4.6946 | 21.3 | 17.64 | 50.39 | 0.56 | 21 | 244.41 | 57.72 | 7.75 | 15 | 58.93 | 30377.55 | 212.81 | 2191.86 | 76.55 | 53.64 | 9232.34 | 0.7 | 0.86 | 2.54 | 0.56 | 1 | 10
28 | 120 | CONCLUIDO | 4.6884 | 21.33 | 17.66 | 50.47 | 0.58 | 21 | 244.85 | 57.72 | 8 | 13 | 59.12 | 30432.06 | 210.97 | 2191.99 | 77.47 | 53.64 | 9690.08 | 0.69 | 0.86 | 2.54 | 0.59 | 1 | 10
29 | 120 | CONCLUIDO | 4.7077 | 21.24 | 17.62 | 52.87 | 0.6 | 20 | 245.29 | 57.72 | 8.25 | 10 | 59.32 | 30486.64 | 210.57 | 2191.88 | 75.89 | 53.64 | 8904.39 | 0.71 | 0.86 | 2.54 | 0.55 | 1 | 10
30 | 120 | CONCLUIDO | 4.7079 | 21.24 | 17.62 | 52.86 | 0.62 | 20 | 245.73 | 57.72 | 8.5 | 5 | 59.51 | 30541.29 | 209.76 | 2191.87 | 75.74 | 53.64 | 8828.92 | 0.71 | 0.86 | 2.55 | 0.55 | 1 | 10
31 | 120 | CONCLUIDO | 4.7063 | 21.25 | 17.63 | 52.88 | 0.63 | 20 | 246.18 | 57.72 | 8.75 | 2 | 59.7 | 30596.01 | 210.42 | 2192.03 | 75.96 | 53.64 | 8942.76 | 0.71 | 0.86 | 2.55 | 0.55 | 1 | 10
32 | 120 | CONCLUIDO | 4.7069 | 21.25 | 17.63 | 52.88 | 0.65 | 20 | 246.62 | 57.72 | 9 | 0 | 59.9 | 30650.8 | 210.4 | 2191.9 | 75.7 | 53.64 | 8811.76 | 0.71 | 0.86 | 2.55 | 0.55 | 1 | 10