## Sheet1
| Volume de calda [L] | STATUS | Capacidade operacional [ha/h] | Tempo de missao [h] | Tempo util [h] | Tempo por voo [min] | Autonomia Projetada [h] | N° Voos | MTOW [kg] | Massa Estrutura [kg] | Combustível [kg] | Abastecimentos | Massa gerador | Potência gerador [W] | Combustível consumido [L] | Calda cons [L] | Distância percorrida [km] | Distância Pulverizando [km] | RTL ACUMULADO[m] | EOC [km/km] | EOC [h/h] | Tempo de manobra [h] | Tempo rtl_rtw [h] | V pulv [m/s] | V desloc [m/s]
0 | 45 | CONCLUIDO | 3.9793 | 25.13 | 20.61 | 10.06 | 0.18 | 123 | 98.71 | 39.72 | 1 | 121 | 12.99 | 12407.75 | 168.62 | 2192.33 | 174.28 | 53.64 | 57588.34 | 0.31 | 0.74 | 2.69 | 3.54 | 1 | 10
1 | 45 | CONCLUIDO | 4.2559 | 23.5 | 19.66 | 13.11 | 0.22 | 90 | 99.02 | 39.72 | 1.25 | 88 | 13.05 | 12446.14 | 154.66 | 2192.13 | 142.57 | 53.64 | 41897.08 | 0.38 | 0.77 | 2.65 | 2.58 | 1 | 10
2 | 45 | CONCLUIDO | 4.4411 | 22.52 | 19.09 | 16.36 | 0.27 | 70 | 99.33 | 39.72 | 1.5 | 66 | 13.11 | 12484.55 | 143.89 | 2192.05 | 124.05 | 53.64 | 32737.92 | 0.43 | 0.8 | 2.62 | 2.02 | 1 | 10
3 | 45 | CONCLUIDO | 4.5634 | 21.91 | 18.73 | 19.38 | 0.31 | 58 | 99.64 | 39.72 | 1.75 | 45 | 13.18 | 12522.99 | 135.51 | 2191.9 | 112.03 | 53.64 | 26784.97 | 0.48 | 0.81 | 2.61 | 1.66 | 1 | 10
4 | 45 | CONCLUIDO | 4.6296 | 21.6 | 18.56 | 21.84 | 0.35 | 51 | 99.95 | 39.72 | 2 | 14 | 13.24 | 12561.45 | 130.8 | 2192.22 | 105.04 | 53.64 | 23328.04 | 0.51 | 0.82 | 2.64 | 1.49 | 1 | 10
5 | 45 | CONCLUIDO | 4.6388 | 21.56 | 18.54 | 22.25 | 0.39 | 50 | 100.27 | 39.72 | 2.25 | 1 | 13.3 | 12599.94 | 129.95 | 2191.95 | 103.84 | 53.64 | 22732.93 | 0.52 | 0.82 | 2.65 | 1.47 | 1 | 10
6 | 45 | CONCLUIDO | 4.6376 | 21.56 | 18.55 | 22.26 | 0.44 | 50 | 100.58 | 39.72 | 2.5 | 0 | 13.36 | 12638.45 | 130.43 | 2192.06 | 103.93 | 53.64 | 22778.03 | 0.52 | 0.82 | 2.66 | 1.47 | 1 | 10