## Sheet1
| Volume de calda [L] | STATUS | Capacidade operacional [ha/h] | Tempo de missao [h] | Tempo util [h] | Tempo por voo [min] | Autonomia Projetada [h] | N° Voos | MTOW [kg] | Massa Estrutura [kg] | Combustível [kg] | Abastecimentos | Massa gerador | Potência gerador [W] | Combustível consumido [L] | Calda cons [L] | Distância percorrida [km] | Distância Pulverizando [km] | RTL ACUMULADO[m] | EOC [km/km] | EOC [h/h] | Tempo de manobra [h] | Tempo rtl_rtw [h] | V pulv [m/s] | V desloc [m/s]
0 | 60 | CONCLUIDO | 6.7728 | 14.76 | 10.79 | 8.99 | 0.14 | 72 | 124.63 | 45 | 1 | 70 | 18.64 | 15605.44 | 98.36 | 2139.8 | 98.27 | 30.45 | 33779.06 | 0.31 | 0.8 | 0.2 | 2.07 | 1 | 10
1 | 60 | CONCLUIDO | 7.3587 | 13.59 | 10.15 | 11.95 | 0.18 | 51 | 124.96 | 45 | 1.25 | 49 | 18.71 | 15645.96 | 86.94 | 2139.49 | 77.45 | 30.45 | 23475.55 | 0.39 | 0.85 | 0.16 | 1.43 | 1 | 10
2 | 60 | CONCLUIDO | 7.7127 | 12.97 | 9.84 | 15.13 | 0.21 | 39 | 125.29 | 45 | 1.5 | 25 | 18.79 | 15686.51 | 78.4 | 2139.6 | 66.63 | 30.45 | 18123.97 | 0.46 | 0.88 | 0.16 | 1.12 | 1 | 10
3 | 60 | CONCLUIDO | 7.7573 | 12.89 | 9.81 | 15.91 | 0.25 | 37 | 125.62 | 45 | 1.75 | 1 | 18.87 | 15727.09 | 77.28 | 2139.85 | 64.7 | 30.45 | 17169.86 | 0.47 | 0.88 | 0.19 | 1.09 | 1 | 10
4 | 60 | CONCLUIDO | 7.7568 | 12.89 | 9.81 | 15.91 | 0.28 | 37 | 125.95 | 45 | 2 | 0 | 18.95 | 15767.7 | 77.48 | 2139.92 | 64.7 | 30.45 | 17169.86 | 0.47 | 0.88 | 0.19 | 1.09 | 1 | 10