## Sheet1
| Volume de calda [L] | STATUS | Capacidade operacional [ha/h] | Tempo de missao [h] | Tempo util [h] | Tempo por voo [min] | Autonomia Projetada [h] | N° Voos | MTOW [kg] | Massa Estrutura [kg] | Combustível [kg] | Abastecimentos | Massa gerador | Potência gerador [W] | Combustível consumido [L] | Calda cons [L] | Distância percorrida [km] | Distância Pulverizando [km] | RTL ACUMULADO[m] | EOC [km/km] | EOC [h/h] | Tempo de manobra [h] | Tempo rtl_rtw [h] | V pulv [m/s] | V desloc [m/s]
0 | 70 | CONCLUIDO | 3.4107 | 29.32 | 22.04 | 7.55 | 0.12 | 175 | 141.81 | 47.83 | 1 | 173 | 22.98 | 17723.39 | 240.77 | 2205.16 | 225.31 | 54.01 | 83094.6 | 0.24 | 0.69 | 2.78 | 5.12 | 1 | 10
1 | 70 | CONCLUIDO | 3.7565 | 26.62 | 20.67 | 9.61 | 0.16 | 129 | 142.15 | 47.83 | 1.25 | 127 | 23.07 | 17765.46 | 222 | 2205.55 | 180.65 | 54.01 | 60992.8 | 0.3 | 0.74 | 2.71 | 3.75 | 1 | 10
2 | 70 | CONCLUIDO | 3.9953 | 25.03 | 19.85 | 11.68 | 0.19 | 102 | 142.49 | 47.83 | 1.5 | 100 | 23.16 | 17807.56 | 209.47 | 2204.9 | 154.15 | 54.01 | 47878.66 | 0.35 | 0.77 | 2.66 | 2.94 | 1 | 10
3 | 70 | CONCLUIDO | 4.1685 | 23.99 | 19.33 | 13.81 | 0.22 | 84 | 142.83 | 47.83 | 1.75 | 82 | 23.25 | 17849.7 | 200.57 | 2205.17 | 136.86 | 54.01 | 39322.46 | 0.39 | 0.79 | 2.64 | 2.42 | 1 | 10
4 | 70 | CONCLUIDO | 4.3234 | 23.13 | 18.88 | 16.18 | 0.25 | 70 | 143.17 | 47.83 | 2 | 68 | 23.34 | 17891.86 | 191.54 | 2204.93 | 122.17 | 54.01 | 32049.71 | 0.44 | 0.81 | 2.61 | 1.97 | 1 | 10
5 | 70 | CONCLUIDO | 4.4302 | 22.57 | 18.61 | 18.61 | 0.28 | 60 | 143.51 | 47.83 | 2.25 | 58 | 23.44 | 17934.06 | 184.43 | 2204.9 | 113.22 | 54.01 | 27624.37 | 0.48 | 0.82 | 2.6 | 1.7 | 1 | 10
6 | 70 | CONCLUIDO | 4.5218 | 22.12 | 18.38 | 21.21 | 0.31 | 52 | 143.86 | 47.83 | 2.5 | 50 | 23.53 | 17976.29 | 177.6 | 2205.01 | 105.91 | 54.01 | 24009.85 | 0.51 | 0.83 | 2.59 | 1.47 | 1 | 10
7 | 70 | CONCLUIDO | 4.5924 | 21.78 | 18.22 | 23.76 | 0.34 | 46 | 144.2 | 47.83 | 2.75 | 44 | 23.62 | 18018.55 | 171.96 | 2204.76 | 100.34 | 54.01 | 21255.65 | 0.54 | 0.84 | 2.58 | 1.31 | 1 | 10
8 | 70 | CONCLUIDO | 4.6624 | 21.45 | 18.04 | 26.39 | 0.37 | 41 | 144.54 | 47.83 | 3 | 38 | 23.71 | 18060.85 | 166.04 | 2205.05 | 94.63 | 54.01 | 18424.92 | 0.57 | 0.85 | 2.56 | 1.12 | 1 | 10
9 | 70 | CONCLUIDO | 4.7083 | 21.24 | 17.94 | 29.09 | 0.4 | 37 | 144.89 | 47.83 | 3.25 | 28 | 23.81 | 18103.18 | 160.54 | 2204.85 | 91.31 | 54.01 | 16783.44 | 0.59 | 0.85 | 2.57 | 1.03 | 1 | 10
10 | 70 | CONCLUIDO | 4.7253 | 21.16 | 17.92 | 30.73 | 0.43 | 35 | 145.23 | 47.83 | 3.5 | 19 | 23.9 | 18145.54 | 157.4 | 2204.84 | 90.36 | 54.01 | 16319.08 | 0.6 | 0.85 | 2.58 | 1.01 | 1 | 10
11 | 70 | CONCLUIDO | 4.7503 | 21.05 | 17.87 | 32.49 | 0.46 | 33 | 145.57 | 47.83 | 3.75 | 4 | 23.99 | 18187.93 | 155.09 | 2205.06 | 88.05 | 54.01 | 15175.27 | 0.61 | 0.85 | 2.59 | 0.96 | 1 | 10
12 | 70 | CONCLUIDO | 4.7495 | 21.06 | 17.87 | 32.5 | 0.49 | 33 | 145.92 | 47.83 | 4 | 0 | 24.09 | 18230.35 | 155.45 | 2205.07 | 87.88 | 54.01 | 15088.86 | 0.61 | 0.85 | 2.6 | 0.96 | 1 | 10