## Sheet1
| Volume de calda [L] | STATUS | Capacidade operacional [ha/h] | Tempo de missao [h] | Tempo util [h] | Tempo por voo [min] | Autonomia Projetada [h] | N° Voos | MTOW [kg] | Massa Estrutura [kg] | Combustível [kg] | Abastecimentos | Massa gerador | Potência gerador [W] | Combustível consumido [L] | Calda cons [L] | Distância percorrida [km] | Distância Pulverizando [km] | RTL ACUMULADO[m] | EOC [km/km] | EOC [h/h] | Tempo de manobra [h] | Tempo rtl_rtw [h] | V pulv [m/s] | V desloc [m/s]
0 | 135 | CONCLUIDO | 2.1692 | 46.1 | 26.77 | 4.93 | 0.07 | 326 | 263.32 | 59.89 | 1 | 324 | 67.43 | 32710.1 | 447.99 | 2206.19 | 380.36 | 54.01 | 159862.15 | 0.14 | 0.57 | 3.03 | 9.85 | 1 | 10
1 | 135 | CONCLUIDO | 2.6146 | 38.25 | 23.77 | 6.2 | 0.08 | 230 | 263.79 | 59.89 | 1.25 | 228 | 67.65 | 32767.75 | 395.75 | 2205.47 | 281.5 | 54.01 | 110914.05 | 0.19 | 0.64 | 2.89 | 6.85 | 1 | 10
2 | 135 | CONCLUIDO | 2.9485 | 33.92 | 22.11 | 7.5 | 0.1 | 177 | 264.25 | 59.89 | 1.5 | 175 | 67.87 | 32825.49 | 366.15 | 2205.22 | 227.27 | 54.01 | 84064.59 | 0.24 | 0.69 | 2.8 | 5.2 | 1 | 10
3 | 135 | CONCLUIDO | 3.2029 | 31.22 | 21.09 | 8.79 | 0.12 | 144 | 264.72 | 59.89 | 1.75 | 142 | 68.09 | 32883.31 | 347.42 | 2205.51 | 194.33 | 54.01 | 67758.93 | 0.28 | 0.72 | 2.73 | 4.17 | 1 | 10
4 | 135 | CONCLUIDO | 3.3935 | 29.47 | 20.45 | 10.06 | 0.13 | 122 | 265.19 | 59.89 | 2 | 120 | 68.31 | 32941.21 | 334.93 | 2205.45 | 173.09 | 54.01 | 57246.63 | 0.31 | 0.75 | 2.7 | 3.53 | 1 | 10
5 | 135 | CONCLUIDO | 3.5588 | 28.1 | 19.94 | 11.39 | 0.15 | 105 | 265.66 | 59.89 | 2.25 | 103 | 68.53 | 32999.19 | 324.68 | 2205.28 | 156.24 | 54.01 | 48910.56 | 0.35 | 0.77 | 2.69 | 3.02 | 1 | 10
6 | 135 | CONCLUIDO | 3.6971 | 27.05 | 19.54 | 12.75 | 0.17 | 92 | 266.13 | 59.89 | 2.5 | 90 | 68.75 | 33057.26 | 316.64 | 2204.92 | 143.91 | 54.01 | 42810.51 | 0.38 | 0.78 | 2.65 | 2.63 | 1 | 10
7 | 135 | CONCLUIDO | 3.8071 | 26.27 | 19.27 | 14.1 | 0.18 | 82 | 266.6 | 59.89 | 2.75 | 80 | 68.97 | 33115.41 | 310.33 | 2204.92 | 134.24 | 54.01 | 38024.1 | 0.4 | 0.79 | 2.65 | 2.36 | 1 | 10
8 | 135 | CONCLUIDO | 3.9007 | 25.64 | 19.04 | 15.44 | 0.2 | 74 | 267.08 | 59.89 | 3 | 72 | 69.19 | 33173.65 | 305.21 | 2205.28 | 127.25 | 54.01 | 34570.73 | 0.42 | 0.8 | 2.63 | 2.13 | 1 | 10
9 | 135 | CONCLUIDO | 3.9776 | 25.14 | 18.85 | 16.63 | 0.22 | 68 | 267.55 | 59.89 | 3.25 | 66 | 69.41 | 33231.97 | 300.09 | 2205.08 | 120.73 | 54.01 | 31338.52 | 0.45 | 0.81 | 2.62 | 1.94 | 1 | 10
10 | 135 | CONCLUIDO | 4.0526 | 24.68 | 18.69 | 18.08 | 0.23 | 62 | 268.02 | 59.89 | 3.5 | 60 | 69.64 | 33290.38 | 295.51 | 2205.01 | 115.68 | 54.01 | 28842.3 | 0.47 | 0.82 | 2.61 | 1.78 | 1 | 10
11 | 135 | CONCLUIDO | 4.1192 | 24.28 | 18.54 | 19.52 | 0.25 | 57 | 268.5 | 59.89 | 3.75 | 55 | 69.86 | 33348.87 | 291.89 | 2204.85 | 111 | 54.01 | 26526.74 | 0.49 | 0.82 | 2.6 | 1.63 | 1 | 10
12 | 135 | CONCLUIDO | 4.1808 | 23.92 | 18.39 | 20.81 | 0.26 | 53 | 268.97 | 59.89 | 4 | 51 | 70.09 | 33407.45 | 287.23 | 2204.86 | 106.03 | 54.01 | 24063.71 | 0.51 | 0.83 | 2.59 | 1.47 | 1 | 10
13 | 135 | CONCLUIDO | 4.2139 | 23.73 | 18.35 | 22.02 | 0.28 | 50 | 269.45 | 59.89 | 4.25 | 48 | 70.31 | 33466.11 | 285.73 | 2204.93 | 104.43 | 54.01 | 23279.8 | 0.52 | 0.83 | 2.6 | 1.44 | 1 | 10
14 | 135 | CONCLUIDO | 4.278 | 23.38 | 18.2 | 23.73 | 0.3 | 46 | 269.92 | 59.89 | 4.5 | 44 | 70.54 | 33524.86 | 280.7 | 2204.98 | 100.13 | 54.01 | 21150.82 | 0.54 | 0.84 | 2.57 | 1.29 | 1 | 10
15 | 135 | CONCLUIDO | 4.3253 | 23.12 | 18.09 | 25.25 | 0.31 | 43 | 270.4 | 59.89 | 4.75 | 41 | 70.76 | 33583.7 | 277.13 | 2205.18 | 96.59 | 54.01 | 19391.88 | 0.56 | 0.84 | 2.57 | 1.18 | 1 | 10
16 | 135 | CONCLUIDO | 4.3552 | 22.96 | 18.04 | 26.39 | 0.33 | 41 | 270.88 | 59.89 | 5 | 39 | 70.99 | 33642.62 | 275.16 | 2204.93 | 94.35 | 54.01 | 18285.17 | 0.57 | 0.85 | 2.57 | 1.12 | 1 | 10
17 | 135 | CONCLUIDO | 4.3842 | 22.81 | 17.98 | 27.67 | 0.34 | 39 | 271.36 | 59.89 | 5.25 | 37 | 71.22 | 33701.64 | 272.27 | 2204.9 | 93.12 | 54.01 | 17676.62 | 0.58 | 0.85 | 2.56 | 1.07 | 1 | 10
18 | 135 | CONCLUIDO | 4.4256 | 22.6 | 17.92 | 29.87 | 0.36 | 36 | 271.84 | 59.89 | 5.5 | 34 | 71.45 | 33760.74 | 268.57 | 2204.77 | 90.96 | 54.01 | 16614.89 | 0.59 | 0.85 | 2.56 | 1.01 | 1 | 10
19 | 135 | CONCLUIDO | 4.4406 | 22.52 | 17.9 | 30.68 | 0.38 | 35 | 272.32 | 59.89 | 5.75 | 33 | 71.68 | 33820.05 | 265.86 | 2204.91 | 89.91 | 54.01 | 16093.99 | 0.6 | 0.85 | 2.56 | 0.99 | 1 | 10
20 | 135 | CONCLUIDO | 4.476 | 22.34 | 17.82 | 32.4 | 0.39 | 33 | 272.8 | 59.89 | 6 | 31 | 71.91 | 33879.33 | 264.2 | 2204.89 | 87.66 | 54.01 | 14976.88 | 0.62 | 0.86 | 2.55 | 0.91 | 1 | 10
21 | 135 | CONCLUIDO | 4.507 | 22.19 | 17.77 | 34.39 | 0.41 | 31 | 273.28 | 59.89 | 6.25 | 29 | 72.14 | 33938.7 | 261.11 | 2204.77 | 85.86 | 54.01 | 14089.33 | 0.63 | 0.86 | 2.55 | 0.86 | 1 | 10
22 | 135 | CONCLUIDO | 4.524 | 22.1 | 17.73 | 35.47 | 0.42 | 30 | 273.76 | 59.89 | 6.5 | 28 | 72.37 | 33998.16 | 258.66 | 2204.97 | 84.86 | 54.01 | 13595.72 | 0.64 | 0.86 | 2.55 | 0.82 | 1 | 10
23 | 135 | CONCLUIDO | 4.5375 | 22.04 | 17.72 | 36.66 | 0.44 | 29 | 274.24 | 59.89 | 6.75 | 27 | 72.61 | 34057.71 | 256.33 | 2204.78 | 84.5 | 54.01 | 13418.94 | 0.64 | 0.86 | 2.54 | 0.81 | 1 | 10
24 | 135 | CONCLUIDO | 4.5737 | 21.86 | 17.65 | 39.21 | 0.45 | 27 | 274.73 | 59.89 | 7 | 25 | 72.84 | 34117.35 | 253.37 | 2204.85 | 82.03 | 54.01 | 12193.98 | 0.66 | 0.87 | 2.54 | 0.74 | 1 | 10
25 | 135 | CONCLUIDO | 4.5895 | 21.79 | 17.62 | 40.66 | 0.47 | 26 | 275.21 | 59.89 | 7.25 | 24 | 73.08 | 34177.09 | 251.07 | 2204.87 | 81.18 | 54.01 | 11776.46 | 0.67 | 0.87 | 2.54 | 0.71 | 1 | 10
26 | 135 | CONCLUIDO | 4.6038 | 21.72 | 17.6 | 42.25 | 0.48 | 25 | 275.7 | 59.89 | 7.5 | 23 | 73.31 | 34236.91 | 248.91 | 2204.76 | 80.57 | 54.01 | 11473.12 | 0.67 | 0.87 | 2.54 | 0.69 | 1 | 10
27 | 135 | CONCLUIDO | 4.6239 | 21.63 | 17.56 | 43.9 | 0.5 | 24 | 276.18 | 59.89 | 7.75 | 22 | 73.55 | 34296.82 | 245.82 | 2204.79 | 79.03 | 54.01 | 10707.95 | 0.68 | 0.87 | 2.54 | 0.65 | 1 | 10
28 | 135 | CONCLUIDO | 4.6364 | 21.57 | 17.55 | 45.79 | 0.51 | 23 | 276.67 | 59.89 | 8 | 21 | 73.78 | 34356.83 | 243.11 | 2204.94 | 78.79 | 54.01 | 10596.36 | 0.69 | 0.87 | 2.54 | 0.64 | 1 | 10
29 | 135 | CONCLUIDO | 4.6602 | 21.46 | 17.49 | 47.71 | 0.53 | 22 | 277.16 | 59.89 | 8.25 | 20 | 74.02 | 34416.93 | 239.42 | 2204.93 | 77.06 | 54.01 | 9734.5 | 0.7 | 0.87 | 2.53 | 0.58 | 1 | 10
30 | 135 | CONCLUIDO | 4.6532 | 21.49 | 17.53 | 47.8 | 0.55 | 22 | 277.65 | 59.89 | 8.5 | 20 | 74.26 | 34477.13 | 238.29 | 2204.79 | 77.98 | 54.01 | 10195.02 | 0.69 | 0.87 | 2.54 | 0.61 | 1 | 10
31 | 135 | CONCLUIDO | 4.6733 | 21.4 | 17.48 | 49.95 | 0.56 | 21 | 278.13 | 59.89 | 8.75 | 19 | 74.5 | 34537.41 | 235.71 | 2204.76 | 76.66 | 54.01 | 9539.49 | 0.7 | 0.87 | 2.54 | 0.57 | 1 | 10
32 | 135 | CONCLUIDO | 4.6908 | 21.32 | 17.45 | 52.36 | 0.58 | 20 | 278.62 | 59.89 | 9 | 16 | 74.74 | 34597.8 | 233.14 | 2204.84 | 75.65 | 54.01 | 9037.53 | 0.71 | 0.88 | 2.54 | 0.54 | 1 | 10
33 | 135 | CONCLUIDO | 4.7097 | 21.23 | 17.42 | 55.01 | 0.59 | 19 | 279.11 | 59.89 | 9.25 | 15 | 74.98 | 34658.27 | 230.34 | 2204.85 | 74.62 | 54.01 | 8529.63 | 0.72 | 0.88 | 2.53 | 0.51 | 1 | 10
34 | 135 | CONCLUIDO | 4.7095 | 21.23 | 17.42 | 55.01 | 0.6 | 19 | 279.61 | 59.89 | 9.5 | 11 | 75.22 | 34718.84 | 226.84 | 2204.77 | 74.43 | 54.01 | 8436.13 | 0.73 | 0.88 | 2.54 | 0.51 | 1 | 10
35 | 135 | CONCLUIDO | 4.7217 | 21.18 | 17.42 | 58.05 | 0.62 | 18 | 280.1 | 59.89 | 9.75 | 7 | 75.46 | 34779.51 | 226.1 | 2204.96 | 73.92 | 54.01 | 8185.98 | 0.73 | 0.88 | 2.55 | 0.5 | 1 | 10
36 | 135 | CONCLUIDO | 4.722 | 21.18 | 17.41 | 58.05 | 0.63 | 18 | 280.59 | 59.89 | 10 | 7 | 75.7 | 34840.27 | 227.3 | 2204.92 | 73.87 | 54.01 | 8156.76 | 0.73 | 0.88 | 2.55 | 0.5 | 1 | 10
37 | 135 | CONCLUIDO | 4.7238 | 21.17 | 17.41 | 58.02 | 0.65 | 18 | 281.08 | 59.89 | 10.25 | 3 | 75.95 | 34901.13 | 226.56 | 2204.94 | 73.71 | 54.01 | 8081.32 | 0.73 | 0.88 | 2.54 | 0.5 | 1 | 10
38 | 135 | CONCLUIDO | 4.7226 | 21.17 | 17.41 | 58.04 | 0.66 | 18 | 281.58 | 59.89 | 10.5 | 1 | 76.19 | 34962.08 | 226.57 | 2204.81 | 73.76 | 54.01 | 8104.22 | 0.73 | 0.88 | 2.55 | 0.5 | 1 | 10
39 | 135 | CONCLUIDO | 4.7214 | 21.18 | 17.42 | 58.06 | 0.68 | 18 | 282.07 | 59.89 | 10.75 | 1 | 76.44 | 35023.13 | 226.6 | 2204.81 | 73.86 | 54.01 | 8155.73 | 0.73 | 0.88 | 2.55 | 0.51 | 1 | 10
40 | 135 | CONCLUIDO | 4.7208 | 21.18 | 17.42 | 58.07 | 0.69 | 18 | 282.57 | 59.89 | 11 | 0 | 76.68 | 35084.28 | 227.07 | 2204.86 | 73.9 | 54.01 | 8173.52 | 0.73 | 0.88 | 2.55 | 0.51 | 1 | 10