## RESULTADOS_18
Unnamed: 0 | Volume de calda [L] | STATUS | Capacidade operacional [ha/h] | Tempo de missao [h] | Tempo util [h] | Tempo por voo [min] | Autonomia Projetada [h] | N° Voos | MTOW [kg] | Massa Estrutura [kg] | Combustível [kg] | Abastecimentos | Massa gerador | Potência gerador [W] | Combustível consumido [L] | Calda cons [L] | Distância percorrida [km] | Distância Pulverizando [km] | RTL ACUMULADO[m] | EOC [km/km] | EOC [h/h] | Tempo de manobra [h] | Tempo rtl_rtw [h] | V pulv [m/s] | V desloc [m/s]
0 | 100 | CONCLUIDO | 2.7925 | 35.81 | 24 | 6.02 | 0.09 | 239 | 194.77 | 54.38 | 1 | 237 | 39.4 | 24256.19 | 328.54 | 2206.35 | 289.39 | 54.01 | 114813.76 | 0.19 | 0.64 | 2.89 | 7.08 | 1 | 10
1 | 100 | CONCLUIDO | 3.2034 | 31.22 | 21.97 | 7.62 | 0.11 | 173 | 195.16 | 54.38 | 1.25 | 171 | 39.53 | 24303.87 | 298.07 | 2205.42 | 223.37 | 54.01 | 82134.12 | 0.24 | 0.7 | 2.78 | 5.06 | 1 | 10
2 | 100 | CONCLUIDO | 3.4918 | 28.64 | 20.83 | 9.19 | 0.14 | 136 | 195.55 | 54.38 | 1.5 | 134 | 39.67 | 24351.61 | 279.79 | 2205.32 | 186.29 | 54.01 | 63776.64 | 0.29 | 0.73 | 2.71 | 3.92 | 1 | 10
3 | 100 | CONCLUIDO | 3.7105 | 26.95 | 20.12 | 10.87 | 0.16 | 111 | 195.93 | 54.38 | 1.75 | 109 | 39.81 | 24399.39 | 267.84 | 2205.1 | 161.68 | 54.01 | 51601.38 | 0.33 | 0.76 | 2.7 | 3.2 | 1 | 10
4 | 100 | CONCLUIDO | 3.8786 | 25.78 | 19.61 | 12.52 | 0.18 | 94 | 196.32 | 54.38 | 2 | 92 | 39.95 | 24447.22 | 258.19 | 2205.33 | 145.78 | 54.01 | 43733.22 | 0.37 | 0.78 | 2.66 | 2.7 | 1 | 10
5 | 100 | CONCLUIDO | 4.0173 | 24.89 | 19.23 | 14.24 | 0.2 | 81 | 196.71 | 54.38 | 2.25 | 79 | 40.08 | 24495.09 | 250.55 | 2205.13 | 133.2 | 54.01 | 37509.42 | 0.41 | 0.79 | 2.64 | 2.31 | 1 | 10
6 | 100 | CONCLUIDO | 4.1367 | 24.17 | 18.9 | 15.97 | 0.23 | 71 | 197.1 | 54.38 | 2.5 | 69 | 40.22 | 24543.01 | 243.85 | 2205.06 | 122.39 | 54.01 | 32152.79 | 0.44 | 0.81 | 2.62 | 1.98 | 1 | 10
7 | 100 | CONCLUIDO | 4.2115 | 23.74 | 18.74 | 17.57 | 0.25 | 64 | 197.49 | 54.38 | 2.75 | 62 | 40.36 | 24590.98 | 239.25 | 2204.93 | 117.37 | 54.01 | 29676.75 | 0.46 | 0.82 | 2.61 | 1.83 | 1 | 10
8 | 100 | CONCLUIDO | 4.2962 | 23.28 | 18.54 | 19.52 | 0.27 | 57 | 197.88 | 54.38 | 3 | 55 | 40.5 | 24639 | 233.8 | 2204.78 | 110.98 | 54.01 | 26520.97 | 0.49 | 0.82 | 2.6 | 1.63 | 1 | 10
9 | 100 | CONCLUIDO | 4.3642 | 22.91 | 18.38 | 21.2 | 0.29 | 52 | 198.27 | 54.38 | 3.25 | 50 | 40.64 | 24687.06 | 229.09 | 2204.85 | 105.77 | 54.01 | 23939.64 | 0.51 | 0.83 | 2.58 | 1.46 | 1 | 10
10 | 100 | CONCLUIDO | 4.4298 | 22.57 | 18.23 | 23.27 | 0.31 | 47 | 198.66 | 54.38 | 3.5 | 45 | 40.78 | 24735.17 | 224.17 | 2204.79 | 101.07 | 54.01 | 21615.61 | 0.53 | 0.84 | 2.58 | 1.32 | 1 | 10
11 | 100 | CONCLUIDO | 4.4892 | 22.28 | 18.09 | 25.24 | 0.33 | 43 | 199.05 | 54.38 | 3.75 | 41 | 40.92 | 24783.33 | 219.41 | 2204.78 | 96.51 | 54.01 | 19353.97 | 0.56 | 0.84 | 2.56 | 1.18 | 1 | 10
12 | 100 | CONCLUIDO | 4.5238 | 22.11 | 18.03 | 27.05 | 0.36 | 40 | 199.44 | 54.38 | 4 | 38 | 41.06 | 24831.54 | 215.99 | 2204.91 | 94.66 | 54.01 | 18446.51 | 0.57 | 0.85 | 2.56 | 1.12 | 1 | 10
13 | 100 | CONCLUIDO | 4.564 | 21.91 | 17.95 | 29.12 | 0.38 | 37 | 199.83 | 54.38 | 4.25 | 35 | 41.2 | 24879.79 | 212.83 | 2204.8 | 91.89 | 54.01 | 17075.03 | 0.59 | 0.85 | 2.56 | 1.04 | 1 | 10
14 | 100 | CONCLUIDO | 4.6167 | 21.66 | 17.82 | 31.45 | 0.4 | 34 | 200.22 | 54.38 | 4.5 | 32 | 41.35 | 24928.09 | 206.25 | 2204.97 | 87.65 | 54.01 | 14969.91 | 0.62 | 0.86 | 2.55 | 0.91 | 1 | 10
15 | 100 | CONCLUIDO | 4.6386 | 21.56 | 17.8 | 33.37 | 0.42 | 32 | 200.61 | 54.38 | 4.75 | 30 | 41.49 | 24976.45 | 204.19 | 2204.87 | 86.63 | 54.01 | 14471.03 | 0.62 | 0.86 | 2.56 | 0.89 | 1 | 10
16 | 100 | CONCLUIDO | 4.669 | 21.42 | 17.73 | 35.47 | 0.44 | 30 | 201.01 | 54.38 | 5 | 28 | 41.63 | 25024.84 | 199.63 | 2204.83 | 84.98 | 54.01 | 13653.27 | 0.64 | 0.86 | 2.55 | 0.82 | 1 | 10
17 | 100 | CONCLUIDO | 4.7013 | 21.27 | 17.66 | 37.85 | 0.46 | 28 | 201.4 | 54.38 | 5.25 | 26 | 41.77 | 25073.29 | 195.48 | 2204.81 | 82.59 | 54.01 | 12467.23 | 0.65 | 0.86 | 2.54 | 0.75 | 1 | 10
18 | 100 | CONCLUIDO | 4.7101 | 21.23 | 17.66 | 39.25 | 0.48 | 27 | 201.79 | 54.38 | 5.5 | 23 | 41.92 | 25121.79 | 192.61 | 2204.84 | 82.41 | 54.01 | 12382.37 | 0.66 | 0.86 | 2.55 | 0.75 | 1 | 10
19 | 100 | CONCLUIDO | 4.7372 | 21.11 | 17.62 | 42.29 | 0.51 | 25 | 202.19 | 54.38 | 5.75 | 15 | 42.06 | 25170.34 | 188.57 | 2204.8 | 80.68 | 54.01 | 11526.72 | 0.67 | 0.87 | 2.56 | 0.71 | 1 | 10
20 | 100 | CONCLUIDO | 4.7515 | 21.05 | 17.6 | 43.99 | 0.53 | 24 | 202.58 | 54.38 | 6 | 10 | 42.2 | 25218.93 | 187.75 | 2204.79 | 79.82 | 54.01 | 11104.5 | 0.68 | 0.87 | 2.56 | 0.69 | 1 | 10
21 | 100 | CONCLUIDO | 4.748 | 21.06 | 17.61 | 44.03 | 0.55 | 24 | 202.98 | 54.38 | 6.25 | 5 | 42.35 | 25267.7 | 186.92 | 2204.78 | 80.09 | 54.01 | 11239.72 | 0.67 | 0.87 | 2.56 | 0.7 | 1 | 10
22 | 100 | CONCLUIDO | 4.7471 | 21.07 | 17.62 | 44.04 | 0.57 | 24 | 203.37 | 54.38 | 6.5 | 1 | 42.49 | 25316.39 | 186.45 | 2204.81 | 80.06 | 54.01 | 11225.78 | 0.67 | 0.87 | 2.57 | 0.7 | 1 | 10
23 | 100 | CONCLUIDO | 4.7475 | 21.06 | 17.61 | 44.03 | 0.59 | 24 | 203.77 | 54.38 | 6.75 | 1 | 42.64 | 25365.14 | 186.6 | 2204.78 | 80.14 | 54.01 | 11262.22 | 0.67 | 0.87 | 2.57 | 0.7 | 1 | 10
24 | 100 | CONCLUIDO | 4.7458 | 21.07 | 17.62 | 44.05 | 0.61 | 24 | 204.16 | 54.38 | 7 | 0 | 42.78 | 25413.94 | 187.05 | 2204.8 | 80.3 | 54.01 | 11345.69 | 0.67 | 0.87 | 2.57 | 0.71 | 1 | 10

## RESULTADOS_26
Unnamed: 0 | Volume de calda [L] | STATUS | Capacidade operacional [ha/h] | Tempo de missao [h] | Tempo util [h] | Tempo por voo [min] | Autonomia Projetada [h] | N° Voos | MTOW [kg] | Massa Estrutura [kg] | Combustível [kg] | Abastecimentos | Massa gerador | Potência gerador [W] | Combustível consumido [L] | Calda cons [L] | Distância percorrida [km] | Distância Pulverizando [km] | RTL ACUMULADO[m] | EOC [km/km] | EOC [h/h] | Tempo de manobra [h] | Tempo rtl_rtw [h] | V pulv [m/s] | V desloc [m/s]
0 | 140 | CONCLUIDO | 2.0899 | 47.85 | 27.19 | 4.8 | 0.06 | 340 | 274.09 | 60.56 | 1 | 338 | 72.53 | 34038.11 | 467.16 | 2206.5 | 394.82 | 54.01 | 167024.08 | 0.14 | 0.56 | 3.05 | 10.27 | 1 | 10
1 | 140 | CONCLUIDO | 2.544 | 39.31 | 23.98 | 6.04 | 0.08 | 238 | 274.57 | 60.56 | 1.25 | 236 | 72.76 | 34097.72 | 409.79 | 2205.77 | 288.72 | 54.01 | 114484.35 | 0.19 | 0.64 | 2.89 | 7.06 | 1 | 10
2 | 140 | CONCLUIDO | 2.8808 | 34.71 | 22.25 | 7.3 | 0.1 | 183 | 275.05 | 60.56 | 1.5 | 181 | 73 | 34157.42 | 378.63 | 2205.53 | 232.23 | 54.01 | 86512.78 | 0.23 | 0.69 | 2.8 | 5.34 | 1 | 10
3 | 140 | CONCLUIDO | 3.1344 | 31.9 | 21.22 | 8.55 | 0.11 | 149 | 275.54 | 60.56 | 1.75 | 147 | 73.23 | 34217.22 | 359.21 | 2205.19 | 198.74 | 54.01 | 69940.11 | 0.27 | 0.72 | 2.74 | 4.31 | 1 | 10
4 | 140 | CONCLUIDO | 3.3294 | 30.04 | 20.55 | 9.79 | 0.13 | 126 | 276.02 | 60.56 | 2 | 124 | 73.47 | 34277.1 | 346.14 | 2205.41 | 176.59 | 54.01 | 58979.93 | 0.31 | 0.74 | 2.71 | 3.64 | 1 | 10
5 | 140 | CONCLUIDO | 3.4902 | 28.65 | 20.06 | 11.04 | 0.14 | 109 | 276.51 | 60.56 | 2.25 | 107 | 73.71 | 34337.08 | 335.94 | 2205.2 | 160.35 | 54.01 | 50945.76 | 0.34 | 0.76 | 2.69 | 3.14 | 1 | 10
6 | 140 | CONCLUIDO | 3.6394 | 27.48 | 19.61 | 12.39 | 0.16 | 95 | 277 | 60.56 | 2.5 | 93 | 73.94 | 34397.15 | 327.01 | 2205.11 | 146.16 | 54.01 | 43917.13 | 0.37 | 0.78 | 2.65 | 2.7 | 1 | 10
7 | 140 | CONCLUIDO | 3.7483 | 26.68 | 19.34 | 13.65 | 0.18 | 85 | 277.48 | 60.56 | 2.75 | 83 | 74.18 | 34457.31 | 320.63 | 2204.95 | 136.97 | 54.01 | 39371.97 | 0.39 | 0.79 | 2.64 | 2.43 | 1 | 10
8 | 140 | CONCLUIDO | 3.8402 | 26.04 | 19.12 | 14.9 | 0.19 | 77 | 277.97 | 60.56 | 3 | 75 | 74.42 | 34517.57 | 315.26 | 2204.84 | 130.02 | 54.01 | 35938.1 | 0.42 | 0.8 | 2.63 | 2.21 | 1 | 10
9 | 140 | CONCLUIDO | 3.9287 | 25.45 | 18.9 | 16.2 | 0.21 | 70 | 278.46 | 60.56 | 3.25 | 68 | 74.66 | 34577.92 | 310.08 | 2205.06 | 122.6 | 54.01 | 32262.27 | 0.44 | 0.81 | 2.62 | 1.99 | 1 | 10
10 | 140 | CONCLUIDO | 4.0047 | 24.97 | 18.73 | 17.56 | 0.22 | 64 | 278.95 | 60.56 | 3.5 | 62 | 74.9 | 34638.36 | 305.48 | 2204.96 | 116.96 | 54.01 | 29475.85 | 0.46 | 0.82 | 2.61 | 1.81 | 1 | 10
11 | 140 | CONCLUIDO | 4.0734 | 24.55 | 18.57 | 18.88 | 0.24 | 59 | 279.44 | 60.56 | 3.75 | 57 | 75.14 | 34698.9 | 301 | 2204.93 | 111.89 | 54.01 | 26963.17 | 0.48 | 0.82 | 2.6 | 1.66 | 1 | 10
12 | 140 | CONCLUIDO | 4.1239 | 24.25 | 18.48 | 20.16 | 0.25 | 55 | 279.94 | 60.56 | 4 | 53 | 75.38 | 34759.54 | 298.04 | 2205.05 | 108.95 | 54.01 | 25512.95 | 0.5 | 0.83 | 2.59 | 1.56 | 1 | 10
13 | 140 | CONCLUIDO | 4.1802 | 23.92 | 18.36 | 21.6 | 0.27 | 51 | 280.43 | 60.56 | 4.25 | 49 | 75.62 | 34820.27 | 294.31 | 2204.95 | 105.24 | 54.01 | 23676.58 | 0.51 | 0.83 | 2.58 | 1.45 | 1 | 10
14 | 140 | CONCLUIDO | 4.2234 | 23.68 | 18.27 | 22.84 | 0.29 | 48 | 280.92 | 60.56 | 4.5 | 46 | 75.87 | 34881.09 | 291.03 | 2204.88 | 101.9 | 54.01 | 22024.81 | 0.53 | 0.84 | 2.59 | 1.36 | 1 | 10
15 | 140 | CONCLUIDO | 4.2643 | 23.45 | 18.2 | 24.27 | 0.3 | 45 | 281.41 | 60.56 | 4.75 | 43 | 76.11 | 34942.02 | 288.52 | 2204.81 | 99.81 | 54.01 | 20994.08 | 0.54 | 0.84 | 2.58 | 1.29 | 1 | 10
16 | 140 | CONCLUIDO | 4.3187 | 23.16 | 18.06 | 25.8 | 0.32 | 42 | 281.91 | 60.56 | 5 | 40 | 76.35 | 35003.04 | 284.81 | 2204.96 | 95.37 | 54.01 | 18790.23 | 0.57 | 0.85 | 2.57 | 1.15 | 1 | 10
17 | 140 | CONCLUIDO | 4.3449 | 23.02 | 18.03 | 27.04 | 0.33 | 40 | 282.4 | 60.56 | 5.25 | 38 | 76.6 | 35064.15 | 282.35 | 2204.8 | 94.39 | 54.01 | 18309.08 | 0.57 | 0.85 | 2.56 | 1.11 | 1 | 10
18 | 140 | CONCLUIDO | 4.3731 | 22.87 | 17.98 | 28.39 | 0.35 | 38 | 282.9 | 60.56 | 5.5 | 36 | 76.85 | 35125.37 | 279.57 | 2204.85 | 92.73 | 54.01 | 17487.57 | 0.58 | 0.85 | 2.57 | 1.07 | 1 | 10
19 | 140 | CONCLUIDO | 4.4037 | 22.71 | 17.93 | 29.88 | 0.36 | 36 | 283.4 | 60.56 | 5.75 | 34 | 77.09 | 35186.68 | 277.58 | 2204.88 | 91.15 | 54.01 | 16711.43 | 0.59 | 0.85 | 2.56 | 1.02 | 1 | 10
20 | 140 | CONCLUIDO | 4.4381 | 22.53 | 17.86 | 31.51 | 0.38 | 34 | 283.9 | 60.56 | 6 | 32 | 77.34 | 35248.1 | 273.44 | 2204.95 | 88.66 | 54.01 | 15474.58 | 0.61 | 0.86 | 2.56 | 0.94 | 1 | 10
21 | 140 | CONCLUIDO | 4.4556 | 22.44 | 17.82 | 32.4 | 0.39 | 33 | 284.4 | 60.56 | 6.25 | 31 | 77.59 | 35309.61 | 271.63 | 2204.77 | 87.62 | 54.01 | 14959.87 | 0.62 | 0.86 | 2.55 | 0.91 | 1 | 10
22 | 140 | CONCLUIDO | 4.4859 | 22.29 | 17.77 | 34.4 | 0.41 | 31 | 284.89 | 60.56 | 6.5 | 29 | 77.84 | 35371.22 | 269.14 | 2204.91 | 85.97 | 54.01 | 14143.41 | 0.63 | 0.86 | 2.55 | 0.86 | 1 | 10
23 | 140 | CONCLUIDO | 4.5051 | 22.2 | 17.73 | 35.46 | 0.42 | 30 | 285.39 | 60.56 | 6.75 | 28 | 78.09 | 35432.93 | 266.97 | 2204.82 | 84.63 | 54.01 | 13476.9 | 0.64 | 0.86 | 2.55 | 0.82 | 1 | 10
24 | 140 | CONCLUIDO | 4.5179 | 22.13 | 17.72 | 36.66 | 0.44 | 29 | 285.9 | 60.56 | 7 | 27 | 78.34 | 35494.74 | 264.76 | 2205.04 | 84.2 | 54.01 | 13270.73 | 0.64 | 0.86 | 2.55 | 0.81 | 1 | 10
25 | 140 | CONCLUIDO | 4.5543 | 21.96 | 17.65 | 39.21 | 0.45 | 27 | 286.4 | 60.56 | 7.25 | 25 | 78.59 | 35556.78 | 262.2 | 2204.99 | 81.89 | 54.01 | 12125.58 | 0.66 | 0.87 | 2.55 | 0.73 | 1 | 10
26 | 140 | CONCLUIDO | 4.5702 | 21.88 | 17.62 | 40.67 | 0.47 | 26 | 286.9 | 60.56 | 7.5 | 24 | 78.85 | 35618.8 | 259.74 | 2205 | 81.1 | 54.01 | 11732.41 | 0.67 | 0.87 | 2.55 | 0.71 | 1 | 10
27 | 140 | CONCLUIDO | 4.5848 | 21.81 | 17.6 | 42.25 | 0.48 | 25 | 287.41 | 60.56 | 7.75 | 23 | 79.1 | 35680.92 | 257.52 | 2204.87 | 80.68 | 54.01 | 11528.61 | 0.67 | 0.87 | 2.54 | 0.69 | 1 | 10
28 | 140 | CONCLUIDO | 4.6014 | 21.73 | 17.58 | 43.95 | 0.49 | 24 | 287.91 | 60.56 | 8 | 22 | 79.36 | 35743.15 | 255.81 | 2204.76 | 79.46 | 54.01 | 10924.27 | 0.68 | 0.87 | 2.55 | 0.67 | 1 | 10
29 | 140 | CONCLUIDO | 4.623 | 21.63 | 17.53 | 45.73 | 0.51 | 23 | 288.42 | 60.56 | 8.25 | 21 | 79.61 | 35805.48 | 252.01 | 2204.84 | 78.22 | 54.01 | 10307.84 | 0.69 | 0.87 | 2.53 | 0.62 | 1 | 10
30 | 140 | CONCLUIDO | 4.64 | 21.55 | 17.5 | 47.73 | 0.52 | 22 | 288.92 | 60.56 | 8.5 | 20 | 79.87 | 35867.91 | 249.16 | 2204.8 | 77.25 | 54.01 | 9828.93 | 0.7 | 0.87 | 2.54 | 0.59 | 1 | 10
31 | 140 | CONCLUIDO | 4.6384 | 21.56 | 17.51 | 47.75 | 0.54 | 22 | 289.43 | 60.56 | 8.75 | 20 | 80.12 | 35930.44 | 246.41 | 2204.79 | 77.44 | 54.01 | 9925.53 | 0.7 | 0.87 | 2.54 | 0.6 | 1 | 10
32 | 140 | CONCLUIDO | 4.6571 | 21.47 | 17.48 | 49.93 | 0.55 | 21 | 289.94 | 60.56 | 9 | 19 | 80.38 | 35993.08 | 244.57 | 2204.79 | 76.44 | 54.01 | 9428.72 | 0.71 | 0.87 | 2.53 | 0.56 | 1 | 10
33 | 140 | CONCLUIDO | 4.6734 | 21.4 | 17.45 | 52.36 | 0.57 | 20 | 290.45 | 60.56 | 9.25 | 18 | 80.64 | 36055.83 | 242.08 | 2204.99 | 75.52 | 54.01 | 8972.4 | 0.72 | 0.88 | 2.54 | 0.54 | 1 | 10
34 | 140 | CONCLUIDO | 4.6896 | 21.32 | 17.43 | 55.04 | 0.58 | 19 | 290.96 | 60.56 | 9.5 | 15 | 80.9 | 36118.68 | 238.68 | 2204.87 | 74.76 | 54.01 | 8599.18 | 0.72 | 0.88 | 2.54 | 0.52 | 1 | 10
35 | 140 | CONCLUIDO | 4.6906 | 21.32 | 17.43 | 55.03 | 0.6 | 19 | 291.47 | 60.56 | 9.75 | 15 | 81.16 | 36181.64 | 235.67 | 2204.79 | 74.83 | 54.01 | 8631.94 | 0.72 | 0.88 | 2.53 | 0.52 | 1 | 10
36 | 140 | CONCLUIDO | 4.7093 | 21.23 | 17.39 | 57.98 | 0.61 | 18 | 291.98 | 60.56 | 10 | 13 | 81.42 | 36244.71 | 234.99 | 2204.83 | 73.66 | 54.01 | 8055.03 | 0.73 | 0.88 | 2.53 | 0.48 | 1 | 10
37 | 140 | CONCLUIDO | 4.7069 | 21.25 | 17.4 | 58.01 | 0.62 | 18 | 292.49 | 60.56 | 10.25 | 11 | 81.68 | 36307.88 | 235.56 | 2204.94 | 73.75 | 54.01 | 8097.59 | 0.73 | 0.88 | 2.54 | 0.49 | 1 | 10
38 | 140 | CONCLUIDO | 4.7073 | 21.24 | 17.4 | 58.01 | 0.64 | 18 | 293 | 60.56 | 10.5 | 7 | 81.95 | 36371.17 | 233.21 | 2204.92 | 73.45 | 54.01 | 7949.79 | 0.74 | 0.88 | 2.55 | 0.49 | 1 | 10
39 | 140 | CONCLUIDO | 4.7054 | 21.25 | 17.41 | 58.04 | 0.65 | 18 | 293.52 | 60.56 | 10.75 | 6 | 82.21 | 36434.56 | 231.76 | 2204.91 | 73.76 | 54.01 | 8102.43 | 0.73 | 0.88 | 2.55 | 0.5 | 1 | 10
40 | 140 | CONCLUIDO | 4.7265 | 21.16 | 17.37 | 61.3 | 0.67 | 17 | 294.03 | 60.56 | 11 | 1 | 82.48 | 36498.06 | 231.42 | 2204.96 | 72.39 | 54.01 | 7421.62 | 0.75 | 0.88 | 2.54 | 0.46 | 1 | 10
41 | 140 | CONCLUIDO | 4.7257 | 21.16 | 17.37 | 61.31 | 0.68 | 17 | 294.55 | 60.56 | 11.25 | 1 | 82.74 | 36561.67 | 231.73 | 2204.94 | 72.39 | 54.01 | 7421.79 | 0.75 | 0.88 | 2.55 | 0.46 | 1 | 10
42 | 140 | CONCLUIDO | 4.7248 | 21.16 | 17.38 | 61.33 | 0.69 | 17 | 295.06 | 60.56 | 11.5 | 1 | 83.01 | 36625.39 | 232.49 | 2204.94 | 72.7 | 54.01 | 7576.87 | 0.74 | 0.88 | 2.54 | 0.47 | 1 | 10
43 | 140 | CONCLUIDO | 4.7234 | 21.17 | 17.38 | 61.35 | 0.71 | 17 | 295.58 | 60.56 | 11.75 | 0 | 83.28 | 36689.22 | 233.01 | 2205.08 | 72.77 | 54.01 | 7615.81 | 0.74 | 0.88 | 2.55 | 0.47 | 1 | 10

## RESULTADOS_6
Unnamed: 0 | Volume de calda [L] | STATUS | Capacidade operacional [ha/h] | Tempo de missao [h] | Tempo util [h] | Tempo por voo [min] | Autonomia Projetada [h] | N° Voos | MTOW [kg] | Massa Estrutura [kg] | Combustível [kg] | Abastecimentos | Massa gerador | Potência gerador [W] | Combustível consumido [L] | Calda cons [L] | Distância percorrida [km] | Distância Pulverizando [km] | RTL ACUMULADO[m] | EOC [km/km] | EOC [h/h] | Tempo de manobra [h] | Tempo rtl_rtw [h] | V pulv [m/s] | V desloc [m/s]
0 | 40 | CONCLUIDO | 4.1561 | 24.06 | 20.06 | 11.04 | 0.2 | 109 | 89.87 | 37.55 | 1 | 107 | 11.32 | 11317.98 | 150.27 | 2205.04 | 160.74 | 54.01 | 51139.26 | 0.34 | 0.76 | 2.68 | 3.15 | 1 | 10
1 | 40 | CONCLUIDO | 4.4073 | 22.69 | 19.24 | 14.43 | 0.24 | 80 | 90.18 | 37.55 | 1.25 | 77 | 11.37 | 11355.7 | 136.6 | 2205.21 | 133.49 | 54.01 | 37659.91 | 0.4 | 0.79 | 2.64 | 2.33 | 1 | 10
2 | 40 | CONCLUIDO | 4.5669 | 21.9 | 18.75 | 17.58 | 0.29 | 64 | 90.48 | 37.55 | 1.5 | 43 | 11.43 | 11393.43 | 127.8 | 2205.12 | 116.95 | 54.01 | 29471.46 | 0.46 | 0.81 | 2.63 | 1.84 | 1 | 10
3 | 40 | CONCLUIDO | 4.6283 | 21.61 | 18.59 | 19.57 | 0.34 | 57 | 90.79 | 37.55 | 1.75 | 11 | 11.49 | 11431.19 | 123.49 | 2205.31 | 110.42 | 54.01 | 26240.03 | 0.49 | 0.82 | 2.66 | 1.68 | 1 | 10
4 | 40 | CONCLUIDO | 4.6285 | 21.61 | 18.59 | 19.57 | 0.39 | 57 | 91.1 | 37.55 | 2 | 0 | 11.54 | 11468.97 | 123.49 | 2205.09 | 110.29 | 54.01 | 26174.5 | 0.49 | 0.82 | 2.67 | 1.68 | 1 | 10

## RESULTADOS_23
Unnamed: 0 | Volume de calda [L] | STATUS | Capacidade operacional [ha/h] | Tempo de missao [h] | Tempo util [h] | Tempo por voo [min] | Autonomia Projetada [h] | N° Voos | MTOW [kg] | Massa Estrutura [kg] | Combustível [kg] | Abastecimentos | Massa gerador | Potência gerador [W] | Combustível consumido [L] | Calda cons [L] | Distância percorrida [km] | Distância Pulverizando [km] | RTL ACUMULADO[m] | EOC [km/km] | EOC [h/h] | Tempo de manobra [h] | Tempo rtl_rtw [h] | V pulv [m/s] | V desloc [m/s]
0 | 125 | CONCLUIDO | 2.3423 | 42.69 | 25.86 | 5.21 | 0.07 | 298 | 242.64 | 58.47 | 1 | 296 | 58.17 | 30160.1 | 410.34 | 2206.09 | 350.08 | 54.01 | 144863.82 | 0.15 | 0.59 | 3 | 8.94 | 1 | 10
1 | 125 | CONCLUIDO | 2.7819 | 35.95 | 23.18 | 6.56 | 0.09 | 212 | 243.08 | 58.47 | 1.25 | 210 | 58.36 | 30214.33 | 365.43 | 2205.35 | 262.15 | 54.01 | 101329.22 | 0.21 | 0.66 | 2.86 | 6.26 | 1 | 10
2 | 125 | CONCLUIDO | 3.0974 | 32.28 | 21.74 | 7.9 | 0.11 | 165 | 243.52 | 58.47 | 1.5 | 163 | 58.55 | 30268.64 | 340.58 | 2205.17 | 215.18 | 54.01 | 78076.58 | 0.25 | 0.7 | 2.78 | 4.82 | 1 | 10
3 | 125 | CONCLUIDO | 3.3488 | 29.86 | 20.78 | 9.3 | 0.13 | 134 | 243.96 | 58.47 | 1.75 | 132 | 58.74 | 30323.01 | 323.46 | 2205.32 | 184.11 | 54.01 | 62699.08 | 0.29 | 0.74 | 2.72 | 3.86 | 1 | 10
4 | 125 | CONCLUIDO | 3.5311 | 28.32 | 20.18 | 10.62 | 0.15 | 114 | 244.41 | 58.47 | 2 | 112 | 58.93 | 30377.45 | 312.3 | 2205.3 | 164.58 | 54.01 | 53033.58 | 0.33 | 0.76 | 2.68 | 3.27 | 1 | 10
5 | 125 | CONCLUIDO | 3.6858 | 27.13 | 19.75 | 12.09 | 0.16 | 98 | 244.85 | 58.47 | 2.25 | 96 | 59.12 | 30431.96 | 303.42 | 2205.07 | 150.21 | 54.01 | 45928.76 | 0.36 | 0.77 | 2.67 | 2.83 | 1 | 10
6 | 125 | CONCLUIDO | 3.8173 | 26.2 | 19.38 | 13.52 | 0.18 | 86 | 245.29 | 58.47 | 2.5 | 84 | 59.32 | 30486.54 | 295.72 | 2205.13 | 138.05 | 54.01 | 39906.98 | 0.39 | 0.79 | 2.65 | 2.47 | 1 | 10
7 | 125 | CONCLUIDO | 3.9217 | 25.5 | 19.11 | 14.89 | 0.2 | 77 | 245.73 | 58.47 | 2.75 | 75 | 59.51 | 30541.19 | 289.69 | 2204.9 | 129.64 | 54.01 | 35748.58 | 0.42 | 0.8 | 2.62 | 2.19 | 1 | 10
8 | 125 | CONCLUIDO | 4.018 | 24.89 | 18.87 | 16.41 | 0.22 | 69 | 246.18 | 58.47 | 3 | 67 | 59.7 | 30595.91 | 284.01 | 2205.32 | 121.89 | 54.01 | 31915.74 | 0.44 | 0.81 | 2.61 | 1.96 | 1 | 10
9 | 125 | CONCLUIDO | 4.0928 | 24.43 | 18.7 | 17.81 | 0.23 | 63 | 246.62 | 58.47 | 3.25 | 61 | 59.9 | 30650.7 | 279.67 | 2204.88 | 116.35 | 54.01 | 29174.67 | 0.46 | 0.82 | 2.6 | 1.79 | 1 | 10
10 | 125 | CONCLUIDO | 4.1576 | 24.05 | 18.56 | 19.2 | 0.25 | 58 | 247.07 | 58.47 | 3.5 | 56 | 60.09 | 30705.56 | 275.56 | 2205 | 111.53 | 54.01 | 26790 | 0.48 | 0.82 | 2.6 | 1.65 | 1 | 10
11 | 125 | CONCLUIDO | 4.2258 | 23.66 | 18.4 | 20.84 | 0.27 | 53 | 247.51 | 58.47 | 3.75 | 51 | 60.29 | 30760.49 | 271.58 | 2204.9 | 106.72 | 54.01 | 24410.84 | 0.51 | 0.83 | 2.59 | 1.49 | 1 | 10
12 | 125 | CONCLUIDO | 4.2632 | 23.46 | 18.34 | 22.01 | 0.29 | 50 | 247.96 | 58.47 | 4 | 48 | 60.48 | 30815.5 | 268.79 | 2204.97 | 104.28 | 54.01 | 23205.02 | 0.52 | 0.83 | 2.59 | 1.43 | 1 | 10
13 | 125 | CONCLUIDO | 4.3236 | 23.13 | 18.2 | 23.74 | 0.3 | 46 | 248.4 | 58.47 | 4.25 | 44 | 60.68 | 30870.57 | 264.18 | 2204.86 | 99.91 | 54.01 | 21040.56 | 0.54 | 0.84 | 2.58 | 1.29 | 1 | 10
14 | 125 | CONCLUIDO | 4.3672 | 22.9 | 18.11 | 25.27 | 0.32 | 43 | 248.85 | 58.47 | 4.5 | 41 | 60.88 | 30925.72 | 260.77 | 2204.86 | 96.7 | 54.01 | 19448.51 | 0.56 | 0.84 | 2.58 | 1.2 | 1 | 10
15 | 125 | CONCLUIDO | 4.4048 | 22.7 | 18.06 | 27.08 | 0.34 | 40 | 249.3 | 58.47 | 4.75 | 38 | 61.07 | 30980.93 | 257.85 | 2204.79 | 95.21 | 54.01 | 18718.98 | 0.57 | 0.85 | 2.57 | 1.15 | 1 | 10
16 | 125 | CONCLUIDO | 4.4369 | 22.54 | 17.99 | 28.4 | 0.36 | 38 | 249.75 | 58.47 | 5 | 36 | 61.27 | 31036.22 | 254.53 | 2204.84 | 92.65 | 54.01 | 17450.93 | 0.58 | 0.85 | 2.58 | 1.08 | 1 | 10
17 | 125 | CONCLUIDO | 4.4682 | 22.38 | 17.92 | 29.87 | 0.37 | 36 | 250.2 | 58.47 | 5.25 | 34 | 61.47 | 31091.59 | 252.02 | 2204.84 | 91.05 | 54.01 | 16661.2 | 0.59 | 0.85 | 2.56 | 1.01 | 1 | 10
18 | 125 | CONCLUIDO | 4.4996 | 22.22 | 17.86 | 31.52 | 0.39 | 34 | 250.64 | 58.47 | 5.5 | 32 | 61.67 | 31147.02 | 248.89 | 2204.96 | 88.93 | 54.01 | 15610.41 | 0.61 | 0.86 | 2.56 | 0.95 | 1 | 10
19 | 125 | CONCLUIDO | 4.5317 | 22.07 | 17.8 | 33.37 | 0.41 | 32 | 251.09 | 58.47 | 5.75 | 30 | 61.87 | 31202.53 | 246.21 | 2204.91 | 86.69 | 54.01 | 14497.72 | 0.62 | 0.86 | 2.56 | 0.89 | 1 | 10
20 | 125 | CONCLUIDO | 4.5619 | 21.92 | 17.75 | 35.49 | 0.42 | 30 | 251.55 | 58.47 | 6 | 28 | 62.07 | 31258.11 | 242.76 | 2204.81 | 85.2 | 54.01 | 13765.4 | 0.63 | 0.86 | 2.55 | 0.84 | 1 | 10
21 | 125 | CONCLUIDO | 4.5787 | 21.84 | 17.71 | 36.65 | 0.44 | 29 | 252 | 58.47 | 6.25 | 27 | 62.27 | 31313.77 | 239.29 | 2204.8 | 84.25 | 54.01 | 13295.42 | 0.64 | 0.86 | 2.55 | 0.8 | 1 | 10
22 | 125 | CONCLUIDO | 4.5939 | 21.77 | 17.69 | 37.9 | 0.46 | 28 | 252.45 | 58.47 | 6.5 | 26 | 62.47 | 31369.49 | 236.8 | 2204.88 | 83.18 | 54.01 | 12763.29 | 0.65 | 0.86 | 2.55 | 0.78 | 1 | 10
23 | 125 | CONCLUIDO | 4.6277 | 21.61 | 17.62 | 40.67 | 0.47 | 26 | 252.9 | 58.47 | 6.75 | 24 | 62.68 | 31425.3 | 233.87 | 2204.77 | 81.18 | 54.01 | 11772.36 | 0.67 | 0.87 | 2.55 | 0.71 | 1 | 10
24 | 125 | CONCLUIDO | 4.6418 | 21.54 | 17.61 | 42.25 | 0.49 | 25 | 253.35 | 58.47 | 7 | 23 | 62.88 | 31481.17 | 231.01 | 2204.82 | 80.48 | 54.01 | 11431.16 | 0.67 | 0.87 | 2.55 | 0.7 | 1 | 10
25 | 125 | CONCLUIDO | 4.6595 | 21.46 | 17.57 | 43.93 | 0.51 | 24 | 253.81 | 58.47 | 7.25 | 22 | 63.08 | 31537.13 | 227.21 | 2204.78 | 79.37 | 54.01 | 10879.21 | 0.68 | 0.87 | 2.54 | 0.66 | 1 | 10
26 | 125 | CONCLUIDO | 4.6773 | 21.38 | 17.54 | 45.75 | 0.52 | 23 | 254.26 | 58.47 | 7.5 | 21 | 63.29 | 31593.16 | 223.73 | 2204.84 | 78.42 | 54.01 | 10406.54 | 0.69 | 0.87 | 2.54 | 0.63 | 1 | 10
27 | 125 | CONCLUIDO | 4.694 | 21.3 | 17.51 | 47.75 | 0.54 | 22 | 254.72 | 58.47 | 7.75 | 19 | 63.49 | 31649.26 | 221.89 | 2204.82 | 77.15 | 54.01 | 9777.86 | 0.7 | 0.87 | 2.54 | 0.6 | 1 | 10
28 | 125 | CONCLUIDO | 4.7131 | 21.22 | 17.47 | 49.91 | 0.56 | 21 | 255.17 | 58.47 | 8 | 17 | 63.7 | 31705.44 | 219.44 | 2204.83 | 75.85 | 54.01 | 9135.68 | 0.71 | 0.87 | 2.54 | 0.56 | 1 | 10
29 | 125 | CONCLUIDO | 4.7054 | 21.25 | 17.5 | 50.01 | 0.57 | 21 | 255.63 | 58.47 | 8.25 | 14 | 63.91 | 31761.69 | 218.54 | 2204.89 | 77.16 | 54.01 | 9789.75 | 0.7 | 0.87 | 2.54 | 0.59 | 1 | 10
30 | 125 | CONCLUIDO | 4.7258 | 21.16 | 17.46 | 52.38 | 0.59 | 20 | 256.09 | 58.47 | 8.5 | 9 | 64.11 | 31818.02 | 215.74 | 2204.79 | 75.38 | 54.01 | 8904.72 | 0.72 | 0.88 | 2.55 | 0.55 | 1 | 10
31 | 125 | CONCLUIDO | 4.7423 | 21.09 | 17.43 | 55.05 | 0.61 | 19 | 256.54 | 58.47 | 8.75 | 5 | 64.32 | 31874.43 | 212.76 | 2204.89 | 74.55 | 54.01 | 8494.53 | 0.72 | 0.88 | 2.54 | 0.52 | 1 | 10
32 | 125 | CONCLUIDO | 4.7389 | 21.1 | 17.45 | 55.1 | 0.62 | 19 | 257 | 58.47 | 9 | 4 | 64.53 | 31931.04 | 213.37 | 2204.92 | 74.81 | 54.01 | 8626.25 | 0.72 | 0.88 | 2.55 | 0.54 | 1 | 10
33 | 125 | CONCLUIDO | 4.7389 | 21.1 | 17.45 | 55.1 | 0.64 | 19 | 257.46 | 58.47 | 9.25 | 1 | 64.74 | 31987.61 | 213.47 | 2204.8 | 74.85 | 54.01 | 8643.2 | 0.72 | 0.88 | 2.55 | 0.54 | 1 | 10
34 | 125 | CONCLUIDO | 4.738 | 21.11 | 17.45 | 55.11 | 0.66 | 19 | 257.92 | 58.47 | 9.5 | 0 | 64.95 | 32044.25 | 213.99 | 2204.84 | 74.9 | 54.01 | 8667.33 | 0.72 | 0.88 | 2.56 | 0.54 | 1 | 10

## RESULTADOS_4
Unnamed: 0 | Volume de calda [L] | STATUS | Capacidade operacional [ha/h] | Tempo de missao [h] | Tempo util [h] | Tempo por voo [min] | Autonomia Projetada [h] | N° Voos | MTOW [kg] | Massa Estrutura [kg] | Combustível [kg] | Abastecimentos | Massa gerador | Potência gerador [W] | Combustível consumido [L] | Calda cons [L] | Distância percorrida [km] | Distância Pulverizando [km] | RTL ACUMULADO[m] | EOC [km/km] | EOC [h/h] | Tempo de manobra [h] | Tempo rtl_rtw [h] | V pulv [m/s] | V desloc [m/s]
0 | 30 | CONCLUIDO | 4.4292 | 22.58 | 19.4 | 13.53 | 0.24 | 86 | 71.52 | 32.27 | 1 | 61 | 8.25 | 9054.6 | 115.01 | 2205.42 | 137.73 | 54.01 | 39750.97 | 0.39 | 0.79 | 2.68 | 2.48 | 1 | 10
1 | 30 | CONCLUIDO | 4.5134 | 22.16 | 19.13 | 15.1 | 0.3 | 76 | 71.81 | 32.27 | 1.25 | 5 | 8.29 | 9090.98 | 110.24 | 2205.1 | 127.19 | 54.01 | 34527.89 | 0.42 | 0.8 | 2.72 | 2.22 | 1 | 10
2 | 30 | CONCLUIDO | 4.5181 | 22.13 | 19.12 | 15.3 | 0.36 | 75 | 72.11 | 32.27 | 1.5 | 0 | 8.34 | 9127.38 | 110.62 | 2205.17 | 126.42 | 54.01 | 34150.09 | 0.43 | 0.8 | 2.73 | 2.21 | 1 | 10

## RESULTADOS_1
Unnamed: 0 | Volume de calda [L] | STATUS | Capacidade operacional [ha/h] | Tempo de missao [h] | Tempo util [h] | Tempo por voo [min] | Autonomia Projetada [h] | N° Voos | MTOW [kg] | Massa Estrutura [kg] | Combustível [kg] | Abastecimentos | Massa gerador | Potência gerador [W] | Combustível consumido [L] | Calda cons [L] | Distância percorrida [km] | Distância Pulverizando [km] | RTL ACUMULADO[m] | EOC [km/km] | EOC [h/h] | Tempo de manobra [h] | Tempo rtl_rtw [h] | V pulv [m/s] | V desloc [m/s]
0 | 15 | CONCLUIDO | 4.0573 | 24.65 | 21.3 | 8.64 | 0.43 | 148 | 39.78 | 19.54 | 1 | 0 | 4.24 | 5140 | 84.06 | 2205.85 | 194.5 | 54.01 | 67823.73 | 0.28 | 0.72 | 2.94 | 4.39 | 1 | 10

## RESULTADOS_12
Unnamed: 0 | Volume de calda [L] | STATUS | Capacidade operacional [ha/h] | Tempo de missao [h] | Tempo util [h] | Tempo por voo [min] | Autonomia Projetada [h] | N° Voos | MTOW [kg] | Massa Estrutura [kg] | Combustível [kg] | Abastecimentos | Massa gerador | Potência gerador [W] | Combustível consumido [L] | Calda cons [L] | Distância percorrida [km] | Distância Pulverizando [km] | RTL ACUMULADO[m] | EOC [km/km] | EOC [h/h] | Tempo de manobra [h] | Tempo rtl_rtw [h] | V pulv [m/s] | V desloc [m/s]
0 | 70 | CONCLUIDO | 3.4107 | 29.32 | 22.04 | 7.55 | 0.12 | 175 | 141.81 | 47.83 | 1 | 173 | 22.98 | 17723.39 | 240.77 | 2205.16 | 225.31 | 54.01 | 83094.6 | 0.24 | 0.69 | 2.78 | 5.12 | 1 | 10
1 | 70 | CONCLUIDO | 3.7565 | 26.62 | 20.67 | 9.61 | 0.16 | 129 | 142.15 | 47.83 | 1.25 | 127 | 23.07 | 17765.46 | 222 | 2205.55 | 180.65 | 54.01 | 60992.8 | 0.3 | 0.74 | 2.71 | 3.75 | 1 | 10
2 | 70 | CONCLUIDO | 3.9953 | 25.03 | 19.85 | 11.68 | 0.19 | 102 | 142.49 | 47.83 | 1.5 | 100 | 23.16 | 17807.56 | 209.47 | 2204.9 | 154.15 | 54.01 | 47878.66 | 0.35 | 0.77 | 2.66 | 2.94 | 1 | 10
3 | 70 | CONCLUIDO | 4.1685 | 23.99 | 19.33 | 13.81 | 0.22 | 84 | 142.83 | 47.83 | 1.75 | 82 | 23.25 | 17849.7 | 200.57 | 2205.17 | 136.86 | 54.01 | 39322.46 | 0.39 | 0.79 | 2.64 | 2.42 | 1 | 10
4 | 70 | CONCLUIDO | 4.3234 | 23.13 | 18.88 | 16.18 | 0.25 | 70 | 143.17 | 47.83 | 2 | 68 | 23.34 | 17891.86 | 191.54 | 2204.93 | 122.17 | 54.01 | 32049.71 | 0.44 | 0.81 | 2.61 | 1.97 | 1 | 10
5 | 70 | CONCLUIDO | 4.4302 | 22.57 | 18.61 | 18.61 | 0.28 | 60 | 143.51 | 47.83 | 2.25 | 58 | 23.44 | 17934.06 | 184.43 | 2204.9 | 113.22 | 54.01 | 27624.37 | 0.48 | 0.82 | 2.6 | 1.7 | 1 | 10
6 | 70 | CONCLUIDO | 4.5218 | 22.12 | 18.38 | 21.21 | 0.31 | 52 | 143.86 | 47.83 | 2.5 | 50 | 23.53 | 17976.29 | 177.6 | 2205.01 | 105.91 | 54.01 | 24009.85 | 0.51 | 0.83 | 2.59 | 1.47 | 1 | 10
7 | 70 | CONCLUIDO | 4.5924 | 21.78 | 18.22 | 23.76 | 0.34 | 46 | 144.2 | 47.83 | 2.75 | 44 | 23.62 | 18018.55 | 171.96 | 2204.76 | 100.34 | 54.01 | 21255.65 | 0.54 | 0.84 | 2.58 | 1.31 | 1 | 10
8 | 70 | CONCLUIDO | 4.6624 | 21.45 | 18.04 | 26.39 | 0.37 | 41 | 144.54 | 47.83 | 3 | 38 | 23.71 | 18060.85 | 166.04 | 2205.05 | 94.63 | 54.01 | 18424.92 | 0.57 | 0.85 | 2.56 | 1.12 | 1 | 10
9 | 70 | CONCLUIDO | 4.7083 | 21.24 | 17.94 | 29.09 | 0.4 | 37 | 144.89 | 47.83 | 3.25 | 28 | 23.81 | 18103.18 | 160.54 | 2204.85 | 91.31 | 54.01 | 16783.44 | 0.59 | 0.85 | 2.57 | 1.03 | 1 | 10
10 | 70 | CONCLUIDO | 4.7253 | 21.16 | 17.92 | 30.73 | 0.43 | 35 | 145.23 | 47.83 | 3.5 | 19 | 23.9 | 18145.54 | 157.4 | 2204.84 | 90.36 | 54.01 | 16319.08 | 0.6 | 0.85 | 2.58 | 1.01 | 1 | 10
11 | 70 | CONCLUIDO | 4.7503 | 21.05 | 17.87 | 32.49 | 0.46 | 33 | 145.57 | 47.83 | 3.75 | 4 | 23.99 | 18187.93 | 155.09 | 2205.06 | 88.05 | 54.01 | 15175.27 | 0.61 | 0.85 | 2.59 | 0.96 | 1 | 10
12 | 70 | CONCLUIDO | 4.7495 | 21.06 | 17.87 | 32.5 | 0.49 | 33 | 145.92 | 47.83 | 4 | 0 | 24.09 | 18230.35 | 155.45 | 2205.07 | 87.88 | 54.01 | 15088.86 | 0.61 | 0.85 | 2.6 | 0.96 | 1 | 10

## RESULTADOS_16
Unnamed: 0 | Volume de calda [L] | STATUS | Capacidade operacional [ha/h] | Tempo de missao [h] | Tempo util [h] | Tempo por voo [min] | Autonomia Projetada [h] | N° Voos | MTOW [kg] | Massa Estrutura [kg] | Combustível [kg] | Abastecimentos | Massa gerador | Potência gerador [W] | Combustível consumido [L] | Calda cons [L] | Distância percorrida [km] | Distância Pulverizando [km] | RTL ACUMULADO[m] | EOC [km/km] | EOC [h/h] | Tempo de manobra [h] | Tempo rtl_rtw [h] | V pulv [m/s] | V desloc [m/s]
0 | 90 | CONCLUIDO | 2.987 | 33.48 | 23.34 | 6.45 | 0.1 | 217 | 176.73 | 52.44 | 1 | 215 | 33.29 | 22031.19 | 298.87 | 2205.77 | 267.41 | 54.01 | 103933.85 | 0.2 | 0.65 | 2.87 | 6.42 | 1 | 10
1 | 90 | CONCLUIDO | 3.385 | 29.54 | 21.5 | 8.17 | 0.13 | 158 | 177.1 | 52.44 | 1.25 | 156 | 33.41 | 22076.81 | 272.37 | 2205.45 | 207.92 | 54.01 | 74484.79 | 0.26 | 0.71 | 2.76 | 4.59 | 1 | 10
2 | 90 | CONCLUIDO | 3.66 | 27.32 | 20.49 | 9.92 | 0.15 | 124 | 177.47 | 52.44 | 1.5 | 122 | 33.53 | 22122.46 | 256.45 | 2205.42 | 175.04 | 54.01 | 58213.79 | 0.31 | 0.75 | 2.69 | 3.58 | 1 | 10
3 | 90 | CONCLUIDO | 3.8634 | 25.88 | 19.84 | 11.67 | 0.17 | 102 | 177.84 | 52.44 | 1.75 | 100 | 33.65 | 22168.15 | 245.29 | 2205.37 | 153.3 | 54.01 | 47453.32 | 0.35 | 0.77 | 2.67 | 2.92 | 1 | 10
4 | 90 | CONCLUIDO | 4.0228 | 24.86 | 19.38 | 13.52 | 0.2 | 86 | 178.21 | 52.44 | 2 | 84 | 33.77 | 22213.89 | 236.58 | 2205.12 | 138.19 | 54.01 | 39978.56 | 0.39 | 0.79 | 2.65 | 2.47 | 1 | 10
5 | 90 | CONCLUIDO | 4.1431 | 24.14 | 19.05 | 15.24 | 0.22 | 75 | 178.59 | 52.44 | 2.25 | 73 | 33.89 | 22259.66 | 229.75 | 2205.05 | 127.89 | 54.01 | 34884.46 | 0.42 | 0.8 | 2.62 | 2.14 | 1 | 10
6 | 90 | CONCLUIDO | 4.2428 | 23.57 | 18.8 | 17.09 | 0.25 | 66 | 178.96 | 52.44 | 2.5 | 64 | 34.02 | 22305.48 | 223.72 | 2204.89 | 119.35 | 54.01 | 30659.67 | 0.45 | 0.81 | 2.62 | 1.89 | 1 | 10
7 | 90 | CONCLUIDO | 4.337 | 23.06 | 18.57 | 19.22 | 0.27 | 58 | 179.33 | 52.44 | 2.75 | 56 | 34.14 | 22351.34 | 217.97 | 2204.97 | 111.97 | 54.01 | 27008.94 | 0.48 | 0.82 | 2.6 | 1.66 | 1 | 10
8 | 90 | CONCLUIDO | 4.4141 | 22.65 | 18.39 | 21.21 | 0.3 | 52 | 179.7 | 52.44 | 3 | 50 | 34.26 | 22397.24 | 212.55 | 2204.95 | 106.07 | 54.01 | 24090.98 | 0.51 | 0.83 | 2.58 | 1.47 | 1 | 10
9 | 90 | CONCLUIDO | 4.4815 | 22.31 | 18.22 | 23.26 | 0.32 | 47 | 180.07 | 52.44 | 3.25 | 45 | 34.38 | 22443.18 | 207.44 | 2204.92 | 100.83 | 54.01 | 21494.59 | 0.54 | 0.84 | 2.57 | 1.31 | 1 | 10
10 | 90 | CONCLUIDO | 4.5318 | 22.07 | 18.12 | 25.28 | 0.34 | 43 | 180.45 | 52.44 | 3.5 | 41 | 34.51 | 22489.16 | 202.84 | 2204.83 | 96.86 | 54.01 | 19528.68 | 0.56 | 0.84 | 2.58 | 1.21 | 1 | 10
11 | 90 | CONCLUIDO | 4.5814 | 21.83 | 18.02 | 27.72 | 0.37 | 39 | 180.82 | 52.44 | 3.75 | 37 | 34.63 | 22535.19 | 197.71 | 2204.84 | 94.05 | 54.01 | 18143.46 | 0.57 | 0.85 | 2.57 | 1.11 | 1 | 10
12 | 90 | CONCLUIDO | 4.6245 | 21.62 | 17.92 | 29.87 | 0.39 | 36 | 181.19 | 52.44 | 4 | 34 | 34.75 | 22581.25 | 193.74 | 2204.84 | 90.95 | 54.01 | 16607.5 | 0.59 | 0.85 | 2.56 | 1.01 | 1 | 10
13 | 90 | CONCLUIDO | 4.6662 | 21.43 | 17.84 | 32.43 | 0.42 | 33 | 181.57 | 52.44 | 4.25 | 31 | 34.88 | 22627.36 | 188.94 | 2204.94 | 88.27 | 54.01 | 15285.97 | 0.61 | 0.86 | 2.55 | 0.93 | 1 | 10
14 | 90 | CONCLUIDO | 4.6918 | 21.31 | 17.79 | 34.43 | 0.44 | 31 | 181.94 | 52.44 | 4.5 | 26 | 35 | 22673.63 | 185.46 | 2204.9 | 86.26 | 54.01 | 14289.15 | 0.63 | 0.86 | 2.56 | 0.88 | 1 | 10
15 | 90 | CONCLUIDO | 4.7229 | 21.17 | 17.72 | 36.67 | 0.46 | 29 | 182.32 | 52.44 | 4.75 | 23 | 35.12 | 22719.83 | 181.4 | 2204.94 | 84.11 | 54.01 | 13221.91 | 0.64 | 0.86 | 2.56 | 0.81 | 1 | 10
16 | 90 | CONCLUIDO | 4.7495 | 21.05 | 17.67 | 39.28 | 0.49 | 27 | 182.69 | 52.44 | 5 | 12 | 35.25 | 22766.06 | 177.02 | 2205.01 | 82.21 | 54.01 | 12286.43 | 0.66 | 0.86 | 2.56 | 0.76 | 1 | 10
17 | 90 | CONCLUIDO | 4.7506 | 21.05 | 17.67 | 39.27 | 0.51 | 27 | 183.07 | 52.44 | 5.25 | 7 | 35.37 | 22812.34 | 176.45 | 2204.9 | 81.85 | 54.01 | 12105.41 | 0.66 | 0.86 | 2.57 | 0.76 | 1 | 10
18 | 90 | CONCLUIDO | 4.7624 | 21 | 17.65 | 40.74 | 0.53 | 26 | 183.44 | 52.44 | 5.5 | 0 | 35.5 | 22858.66 | 175.61 | 2204.99 | 80.88 | 54.01 | 11625.96 | 0.67 | 0.87 | 2.58 | 0.74 | 1 | 10

## RESULTADOS_20
Unnamed: 0 | Volume de calda [L] | STATUS | Capacidade operacional [ha/h] | Tempo de missao [h] | Tempo util [h] | Tempo por voo [min] | Autonomia Projetada [h] | N° Voos | MTOW [kg] | Massa Estrutura [kg] | Combustível [kg] | Abastecimentos | Massa gerador | Potência gerador [W] | Combustível consumido [L] | Calda cons [L] | Distância percorrida [km] | Distância Pulverizando [km] | RTL ACUMULADO[m] | EOC [km/km] | EOC [h/h] | Tempo de manobra [h] | Tempo rtl_rtw [h] | V pulv [m/s] | V desloc [m/s]
0 | 110 | CONCLUIDO | 2.6032 | 38.41 | 24.74 | 5.67 | 0.08 | 262 | 213.37 | 56.13 | 1 | 260 | 46.25 | 26550.29 | 360.47 | 2206.17 | 313.33 | 54.01 | 126668 | 0.17 | 0.62 | 2.94 | 7.82 | 1 | 10
1 | 110 | CONCLUIDO | 3.0223 | 33.09 | 22.5 | 7.14 | 0.1 | 189 | 213.78 | 56.13 | 1.25 | 187 | 46.4 | 26600.32 | 325.16 | 2205.35 | 239.86 | 54.01 | 90298.47 | 0.23 | 0.68 | 2.82 | 5.58 | 1 | 10
2 | 110 | CONCLUIDO | 3.3301 | 30.03 | 21.21 | 8.66 | 0.12 | 147 | 214.19 | 56.13 | 1.5 | 145 | 46.56 | 26650.41 | 304.1 | 2205.2 | 197.91 | 54.01 | 69533.34 | 0.27 | 0.72 | 2.75 | 4.3 | 1 | 10
3 | 110 | CONCLUIDO | 3.564 | 28.06 | 20.38 | 10.19 | 0.14 | 120 | 214.59 | 56.13 | 1.75 | 118 | 46.72 | 26700.55 | 289.68 | 2205 | 170.63 | 54.01 | 56027.31 | 0.32 | 0.75 | 2.71 | 3.46 | 1 | 10
4 | 110 | CONCLUIDO | 3.7358 | 26.77 | 19.85 | 11.68 | 0.17 | 102 | 215 | 56.13 | 2 | 100 | 46.87 | 26750.75 | 280.01 | 2205.01 | 153.61 | 54.01 | 47608.11 | 0.35 | 0.77 | 2.67 | 2.94 | 1 | 10
5 | 110 | CONCLUIDO | 3.8791 | 25.78 | 19.45 | 13.26 | 0.19 | 88 | 215.41 | 56.13 | 2.25 | 86 | 47.03 | 26801 | 272.07 | 2205.34 | 140.14 | 54.01 | 40944.36 | 0.39 | 0.79 | 2.66 | 2.54 | 1 | 10
6 | 110 | CONCLUIDO | 4.0034 | 24.98 | 19.11 | 14.89 | 0.21 | 77 | 215.82 | 56.13 | 2.5 | 75 | 47.19 | 26851.31 | 264.62 | 2204.89 | 129.76 | 54.01 | 35809.45 | 0.42 | 0.8 | 2.63 | 2.2 | 1 | 10
7 | 110 | CONCLUIDO | 4.0958 | 24.42 | 18.89 | 16.43 | 0.23 | 69 | 216.22 | 56.13 | 2.75 | 67 | 47.35 | 26901.66 | 259.64 | 2204.93 | 122.12 | 54.01 | 32029.81 | 0.44 | 0.81 | 2.62 | 1.98 | 1 | 10
8 | 110 | CONCLUIDO | 4.1814 | 23.92 | 18.68 | 18.08 | 0.25 | 62 | 216.63 | 56.13 | 3 | 60 | 47.51 | 26952.08 | 254.21 | 2204.9 | 115.72 | 54.01 | 28865.26 | 0.47 | 0.82 | 2.6 | 1.77 | 1 | 10
9 | 110 | CONCLUIDO | 4.2638 | 23.45 | 18.48 | 19.8 | 0.27 | 56 | 217.04 | 56.13 | 3.25 | 54 | 47.66 | 27002.55 | 249.15 | 2204.97 | 108.95 | 54.01 | 25508.98 | 0.5 | 0.83 | 2.59 | 1.56 | 1 | 10
10 | 110 | CONCLUIDO | 4.3082 | 23.21 | 18.4 | 21.23 | 0.29 | 52 | 217.45 | 56.13 | 3.5 | 50 | 47.82 | 27053.07 | 245.34 | 2204.83 | 106.5 | 54.01 | 24304.68 | 0.51 | 0.83 | 2.59 | 1.49 | 1 | 10
11 | 110 | CONCLUIDO | 4.3815 | 22.82 | 18.23 | 23.27 | 0.31 | 47 | 217.86 | 56.13 | 3.75 | 45 | 47.98 | 27103.65 | 240.61 | 2204.9 | 101.12 | 54.01 | 21640.41 | 0.53 | 0.84 | 2.57 | 1.31 | 1 | 10
12 | 110 | CONCLUIDO | 4.421 | 22.62 | 18.15 | 24.75 | 0.33 | 44 | 218.27 | 56.13 | 4 | 42 | 48.15 | 27154.29 | 237.37 | 2204.95 | 98.17 | 54.01 | 20177.77 | 0.55 | 0.84 | 2.58 | 1.24 | 1 | 10
13 | 110 | CONCLUIDO | 4.4648 | 22.4 | 18.05 | 26.42 | 0.35 | 41 | 218.68 | 56.13 | 4.25 | 39 | 48.31 | 27204.98 | 233.56 | 2204.91 | 94.69 | 54.01 | 18454.69 | 0.57 | 0.85 | 2.58 | 1.14 | 1 | 10
14 | 110 | CONCLUIDO | 4.5074 | 22.19 | 17.97 | 28.37 | 0.36 | 38 | 219.09 | 56.13 | 4.5 | 36 | 48.47 | 27255.72 | 229.88 | 2204.89 | 92.22 | 54.01 | 17233.08 | 0.59 | 0.85 | 2.57 | 1.06 | 1 | 10
15 | 110 | CONCLUIDO | 4.553 | 21.96 | 17.87 | 30.64 | 0.38 | 35 | 219.51 | 56.13 | 4.75 | 33 | 48.63 | 27306.53 | 225.05 | 2204.87 | 89.22 | 54.01 | 15750.53 | 0.61 | 0.85 | 2.56 | 0.96 | 1 | 10
16 | 110 | CONCLUIDO | 4.5769 | 21.85 | 17.84 | 32.44 | 0.4 | 33 | 219.92 | 56.13 | 5 | 31 | 48.79 | 27357.39 | 222.3 | 2204.8 | 88.3 | 54.01 | 15300.3 | 0.61 | 0.86 | 2.56 | 0.93 | 1 | 10
17 | 110 | CONCLUIDO | 4.6101 | 21.69 | 17.77 | 34.39 | 0.42 | 31 | 220.33 | 56.13 | 5.25 | 29 | 48.95 | 27408.3 | 219.44 | 2204.93 | 85.79 | 54.01 | 14053.04 | 0.63 | 0.86 | 2.56 | 0.86 | 1 | 10
18 | 110 | CONCLUIDO | 4.6428 | 21.54 | 17.7 | 36.62 | 0.44 | 29 | 220.74 | 56.13 | 5.5 | 27 | 49.12 | 27459.27 | 214.67 | 2204.95 | 83.67 | 54.01 | 13003.53 | 0.65 | 0.86 | 2.55 | 0.79 | 1 | 10
19 | 110 | CONCLUIDO | 4.6542 | 21.49 | 17.69 | 37.91 | 0.46 | 28 | 221.16 | 56.13 | 5.75 | 26 | 49.28 | 27510.3 | 211.63 | 2204.79 | 83.26 | 54.01 | 12803.07 | 0.65 | 0.86 | 2.55 | 0.78 | 1 | 10
20 | 110 | CONCLUIDO | 4.6864 | 21.34 | 17.63 | 40.68 | 0.48 | 26 | 221.57 | 56.13 | 6 | 24 | 49.45 | 27561.39 | 208.45 | 2204.76 | 81.33 | 54.01 | 11847.51 | 0.66 | 0.87 | 2.54 | 0.72 | 1 | 10
21 | 110 | CONCLUIDO | 4.7005 | 21.27 | 17.61 | 42.25 | 0.5 | 25 | 221.99 | 56.13 | 6.25 | 23 | 49.61 | 27612.53 | 205.31 | 2205.06 | 80.39 | 54.01 | 11382.58 | 0.67 | 0.87 | 2.55 | 0.69 | 1 | 10
22 | 110 | CONCLUIDO | 4.718 | 21.2 | 17.57 | 43.92 | 0.52 | 24 | 222.4 | 56.13 | 6.5 | 19 | 49.78 | 27663.85 | 201.86 | 2204.77 | 79.31 | 54.01 | 10849.12 | 0.68 | 0.87 | 2.54 | 0.66 | 1 | 10
23 | 110 | CONCLUIDO | 4.7302 | 21.14 | 17.56 | 45.8 | 0.54 | 23 | 222.82 | 56.13 | 6.75 | 13 | 49.94 | 27715.11 | 197.66 | 2204.87 | 78.9 | 54.01 | 10649.6 | 0.68 | 0.87 | 2.54 | 0.65 | 1 | 10
24 | 110 | CONCLUIDO | 4.7451 | 21.07 | 17.53 | 47.82 | 0.56 | 22 | 223.23 | 56.13 | 7 | 7 | 50.11 | 27766.43 | 196.63 | 2204.82 | 77.67 | 54.01 | 10038.76 | 0.7 | 0.87 | 2.56 | 0.62 | 1 | 10
25 | 110 | CONCLUIDO | 4.7419 | 21.09 | 17.55 | 47.86 | 0.58 | 22 | 223.65 | 56.13 | 7.25 | 4 | 50.27 | 27817.81 | 196.79 | 2204.81 | 78.09 | 54.01 | 10248.44 | 0.69 | 0.87 | 2.56 | 0.64 | 1 | 10
26 | 110 | CONCLUIDO | 4.7446 | 21.08 | 17.53 | 47.82 | 0.59 | 22 | 224.07 | 56.13 | 7.5 | 0 | 50.44 | 27869.24 | 194.96 | 2204.82 | 77.47 | 54.01 | 9940.76 | 0.7 | 0.87 | 2.56 | 0.62 | 1 | 10

## RESULTADOS_28
Unnamed: 0 | Volume de calda [L] | STATUS | Capacidade operacional [ha/h] | Tempo de missao [h] | Tempo util [h] | Tempo por voo [min] | Autonomia Projetada [h] | N° Voos | MTOW [kg] | Massa Estrutura [kg] | Combustível [kg] | Abastecimentos | Massa gerador | Potência gerador [W] | Combustível consumido [L] | Calda cons [L] | Distância percorrida [km] | Distância Pulverizando [km] | RTL ACUMULADO[m] | EOC [km/km] | EOC [h/h] | Tempo de manobra [h] | Tempo rtl_rtw [h] | V pulv [m/s] | V desloc [m/s]
0 | 150 | CONCLUIDO | 1.9251 | 51.95 | 28.28 | 4.56 | 0.06 | 372 | 296.65 | 61.82 | 1 | 370 | 83.83 | 36821.52 | 511.28 | 2206.2 | 429.81 | 54.01 | 184358.51 | 0.13 | 0.54 | 3.12 | 11.36 | 1 | 10
1 | 150 | CONCLUIDO | 2.389 | 41.86 | 24.58 | 5.74 | 0.07 | 257 | 297.17 | 61.82 | 1.25 | 255 | 84.1 | 36885.7 | 442.58 | 2205.87 | 308.21 | 54.01 | 124132.92 | 0.18 | 0.62 | 2.93 | 7.67 | 1 | 10
2 | 150 | CONCLUIDO | 2.7276 | 36.66 | 22.72 | 6.92 | 0.09 | 197 | 297.7 | 61.82 | 1.5 | 195 | 84.37 | 36949.99 | 407.3 | 2205.66 | 247.35 | 54.01 | 94004.37 | 0.22 | 0.67 | 2.83 | 5.8 | 1 | 10
3 | 150 | CONCLUIDO | 2.9863 | 33.49 | 21.6 | 8.1 | 0.1 | 160 | 298.22 | 61.82 | 1.75 | 158 | 84.65 | 37014.39 | 385.6 | 2205.1 | 210.25 | 54.01 | 75637.19 | 0.26 | 0.71 | 2.78 | 4.69 | 1 | 10
4 | 150 | CONCLUIDO | 3.203 | 31.22 | 20.78 | 9.3 | 0.12 | 134 | 298.74 | 61.82 | 2 | 132 | 84.92 | 37078.91 | 369.38 | 2205.51 | 183.75 | 54.01 | 62520.61 | 0.29 | 0.74 | 2.72 | 3.86 | 1 | 10
5 | 150 | CONCLUIDO | 3.3677 | 29.69 | 20.25 | 10.48 | 0.13 | 116 | 299.26 | 61.82 | 2.25 | 114 | 85.19 | 37143.54 | 358.49 | 2205.28 | 166.88 | 54.01 | 54173.75 | 0.32 | 0.75 | 2.69 | 3.34 | 1 | 10
6 | 150 | CONCLUIDO | 3.5071 | 28.51 | 19.85 | 11.68 | 0.15 | 102 | 299.79 | 61.82 | 2.5 | 100 | 85.47 | 37208.42 | 349.83 | 2205.16 | 153.96 | 54.01 | 47785.44 | 0.35 | 0.77 | 2.66 | 2.94 | 1 | 10
7 | 150 | CONCLUIDO | 3.6299 | 27.55 | 19.5 | 12.85 | 0.16 | 91 | 300.32 | 61.82 | 2.75 | 89 | 85.74 | 37273.29 | 342.16 | 2205.09 | 142.28 | 54.01 | 41998.45 | 0.38 | 0.78 | 2.65 | 2.58 | 1 | 10
8 | 150 | CONCLUIDO | 3.7313 | 26.8 | 19.25 | 14.08 | 0.18 | 82 | 300.84 | 61.82 | 3 | 80 | 86.02 | 37338.27 | 336.39 | 2205 | 134.2 | 54.01 | 38005.05 | 0.4 | 0.79 | 2.63 | 2.33 | 1 | 10
9 | 150 | CONCLUIDO | 3.8112 | 26.24 | 19.07 | 15.26 | 0.19 | 75 | 301.37 | 61.82 | 3.25 | 73 | 86.3 | 37403.38 | 331.77 | 2205.1 | 127.93 | 54.01 | 34905.75 | 0.42 | 0.8 | 2.64 | 2.16 | 1 | 10
10 | 150 | CONCLUIDO | 3.9021 | 25.63 | 18.85 | 16.63 | 0.21 | 68 | 301.9 | 61.82 | 3.5 | 66 | 86.58 | 37468.6 | 326.17 | 2204.99 | 121.17 | 54.01 | 31557.42 | 0.45 | 0.81 | 2.62 | 1.94 | 1 | 10
11 | 150 | CONCLUIDO | 3.9693 | 25.19 | 18.7 | 17.81 | 0.22 | 63 | 302.43 | 61.82 | 3.75 | 61 | 86.86 | 37533.94 | 322.1 | 2205 | 116.33 | 54.01 | 29162.41 | 0.46 | 0.82 | 2.6 | 1.78 | 1 | 10
12 | 150 | CONCLUIDO | 4.0385 | 24.76 | 18.54 | 19.18 | 0.24 | 58 | 302.96 | 61.82 | 4 | 56 | 87.14 | 37599.4 | 317.43 | 2205.09 | 111.06 | 54.01 | 26555.21 | 0.49 | 0.82 | 2.6 | 1.63 | 1 | 10
13 | 150 | CONCLUIDO | 4.0806 | 24.51 | 18.45 | 20.13 | 0.25 | 55 | 303.49 | 61.82 | 4.25 | 53 | 87.42 | 37664.98 | 314.99 | 2204.94 | 108.52 | 54.01 | 25299.45 | 0.5 | 0.83 | 2.58 | 1.54 | 1 | 10
14 | 150 | CONCLUIDO | 4.1341 | 24.19 | 18.36 | 21.6 | 0.26 | 51 | 304.03 | 61.82 | 4.5 | 49 | 87.7 | 37730.68 | 311.67 | 2204.92 | 105.25 | 54.01 | 23682.72 | 0.51 | 0.83 | 2.58 | 1.45 | 1 | 10
15 | 150 | CONCLUIDO | 4.1794 | 23.93 | 18.26 | 22.83 | 0.28 | 48 | 304.56 | 61.82 | 4.75 | 46 | 87.99 | 37796.51 | 308.35 | 2204.9 | 102.03 | 54.01 | 22088.47 | 0.53 | 0.84 | 2.58 | 1.35 | 1 | 10
16 | 150 | CONCLUIDO | 4.2233 | 23.68 | 18.18 | 24.24 | 0.29 | 45 | 305.09 | 61.82 | 5 | 43 | 88.27 | 37862.45 | 305.71 | 2204.88 | 99.33 | 54.01 | 20754.7 | 0.54 | 0.84 | 2.58 | 1.27 | 1 | 10
17 | 150 | CONCLUIDO | 4.2548 | 23.5 | 18.12 | 25.28 | 0.31 | 43 | 305.63 | 61.82 | 5.25 | 41 | 88.56 | 37928.52 | 303.24 | 2204.78 | 97.09 | 54.01 | 19641.95 | 0.56 | 0.84 | 2.58 | 1.21 | 1 | 10
18 | 150 | CONCLUIDO | 4.283 | 23.35 | 18.07 | 26.45 | 0.32 | 41 | 306.17 | 61.82 | 5.5 | 39 | 88.84 | 37994.72 | 300.55 | 2204.91 | 95.75 | 54.01 | 18986.18 | 0.56 | 0.85 | 2.57 | 1.16 | 1 | 10
19 | 150 | CONCLUIDO | 4.3191 | 23.15 | 17.99 | 27.68 | 0.33 | 39 | 306.7 | 61.82 | 5.75 | 37 | 89.13 | 38061.04 | 298.18 | 2204.88 | 93.14 | 54.01 | 17689.45 | 0.58 | 0.85 | 2.56 | 1.08 | 1 | 10
20 | 150 | CONCLUIDO | 4.3477 | 23 | 17.95 | 29.1 | 0.35 | 37 | 307.24 | 61.82 | 6 | 35 | 89.42 | 38127.48 | 295.71 | 2204.81 | 91.8 | 54.01 | 17027.65 | 0.59 | 0.85 | 2.56 | 1.04 | 1 | 10
21 | 150 | CONCLUIDO | 4.3788 | 22.84 | 17.9 | 30.68 | 0.36 | 35 | 307.78 | 61.82 | 6.25 | 33 | 89.71 | 38194.05 | 293.1 | 2204.98 | 90.15 | 54.01 | 16211.84 | 0.6 | 0.85 | 2.56 | 0.98 | 1 | 10
22 | 150 | CONCLUIDO | 4.4134 | 22.66 | 17.83 | 32.41 | 0.38 | 33 | 308.32 | 61.82 | 6.5 | 31 | 90 | 38260.74 | 289.77 | 2204.82 | 87.66 | 54.01 | 14977.84 | 0.62 | 0.86 | 2.56 | 0.92 | 1 | 10
23 | 150 | CONCLUIDO | 4.4291 | 22.58 | 17.8 | 33.38 | 0.39 | 32 | 308.86 | 61.82 | 6.75 | 30 | 90.29 | 38327.57 | 289.06 | 2205.27 | 86.91 | 54.01 | 14607.7 | 0.62 | 0.86 | 2.55 | 0.89 | 1 | 10
24 | 150 | CONCLUIDO | 4.4455 | 22.49 | 17.78 | 34.4 | 0.4 | 31 | 309.41 | 61.82 | 7 | 29 | 90.59 | 38394.52 | 287 | 2204.91 | 86.26 | 54.01 | 14289.85 | 0.63 | 0.86 | 2.55 | 0.86 | 1 | 10
25 | 150 | CONCLUIDO | 4.4827 | 22.31 | 17.7 | 36.62 | 0.42 | 29 | 309.95 | 61.82 | 7.25 | 27 | 90.88 | 38461.6 | 283.47 | 2204.93 | 83.49 | 54.01 | 12914.97 | 0.65 | 0.86 | 2.55 | 0.79 | 1 | 10
26 | 150 | CONCLUIDO | 4.4992 | 22.23 | 17.67 | 37.87 | 0.43 | 28 | 310.5 | 61.82 | 7.5 | 26 | 91.18 | 38528.81 | 281.56 | 2204.79 | 82.56 | 54.01 | 12451.64 | 0.65 | 0.86 | 2.55 | 0.76 | 1 | 10
27 | 150 | CONCLUIDO | 4.5155 | 22.15 | 17.65 | 39.22 | 0.44 | 27 | 311.04 | 61.82 | 7.75 | 25 | 91.47 | 38596.15 | 280.16 | 2204.9 | 82 | 54.01 | 12178.33 | 0.66 | 0.87 | 2.54 | 0.74 | 1 | 10
28 | 150 | CONCLUIDO | 4.5337 | 22.06 | 17.62 | 40.65 | 0.46 | 26 | 311.59 | 61.82 | 8 | 24 | 91.77 | 38663.62 | 277.45 | 2204.79 | 80.98 | 54.01 | 11671.75 | 0.67 | 0.87 | 2.54 | 0.7 | 1 | 10
29 | 150 | CONCLUIDO | 4.5471 | 21.99 | 17.61 | 42.25 | 0.47 | 25 | 312.14 | 61.82 | 8.25 | 23 | 92.07 | 38731.35 | 276.03 | 2204.79 | 80.52 | 54.01 | 11451.19 | 0.67 | 0.87 | 2.55 | 0.7 | 1 | 10
30 | 150 | CONCLUIDO | 4.5488 | 21.98 | 17.6 | 42.23 | 0.48 | 25 | 312.69 | 61.82 | 8.5 | 23 | 92.37 | 38799.09 | 274.52 | 2204.88 | 80.27 | 54.01 | 11325.31 | 0.67 | 0.87 | 2.54 | 0.69 | 1 | 10
31 | 150 | CONCLUIDO | 4.5652 | 21.9 | 17.57 | 43.94 | 0.5 | 24 | 313.24 | 61.82 | 8.75 | 22 | 92.67 | 38866.96 | 271.8 | 2204.78 | 79.63 | 54.01 | 11008.71 | 0.68 | 0.87 | 2.54 | 0.66 | 1 | 10
32 | 150 | CONCLUIDO | 4.5826 | 21.82 | 17.55 | 45.77 | 0.51 | 23 | 313.79 | 61.82 | 9 | 21 | 92.97 | 38934.97 | 268.64 | 2204.86 | 78.54 | 54.01 | 10470.07 | 0.69 | 0.87 | 2.54 | 0.64 | 1 | 10
33 | 150 | CONCLUIDO | 4.6021 | 21.73 | 17.51 | 47.75 | 0.52 | 22 | 314.34 | 61.82 | 9.25 | 20 | 93.27 | 39003.11 | 266.91 | 2204.86 | 77.4 | 54.01 | 9903.22 | 0.7 | 0.87 | 2.54 | 0.6 | 1 | 10
34 | 150 | CONCLUIDO | 4.6172 | 21.66 | 17.49 | 49.98 | 0.54 | 21 | 314.9 | 61.82 | 9.5 | 19 | 93.57 | 39071.38 | 265.35 | 2204.83 | 77.05 | 54.01 | 9732.42 | 0.7 | 0.87 | 2.54 | 0.58 | 1 | 10
35 | 150 | CONCLUIDO | 4.6145 | 21.67 | 17.51 | 50.02 | 0.55 | 21 | 315.45 | 61.82 | 9.75 | 19 | 93.88 | 39139.8 | 263.63 | 2204.94 | 77.47 | 54.01 | 9941.55 | 0.7 | 0.87 | 2.54 | 0.6 | 1 | 10
36 | 150 | CONCLUIDO | 4.6386 | 21.56 | 17.45 | 52.35 | 0.56 | 20 | 316.01 | 61.82 | 10 | 18 | 94.18 | 39208.35 | 260.56 | 2204.81 | 75.53 | 54.01 | 8979.28 | 0.72 | 0.88 | 2.53 | 0.54 | 1 | 10
37 | 150 | CONCLUIDO | 4.6578 | 21.47 | 17.42 | 55 | 0.58 | 19 | 316.56 | 61.82 | 10.25 | 17 | 94.49 | 39277.04 | 257.34 | 2204.76 | 74.54 | 54.01 | 8490.5 | 0.72 | 0.88 | 2.53 | 0.51 | 1 | 10
38 | 150 | CONCLUIDO | 4.6557 | 21.48 | 17.43 | 55.03 | 0.59 | 19 | 317.12 | 61.82 | 10.5 | 17 | 94.8 | 39345.87 | 255.1 | 2204.8 | 74.88 | 54.01 | 8658.83 | 0.72 | 0.88 | 2.53 | 0.52 | 1 | 10
39 | 150 | CONCLUIDO | 4.6738 | 21.4 | 17.4 | 58 | 0.6 | 18 | 317.68 | 61.82 | 10.75 | 16 | 95.11 | 39414.84 | 254 | 2204.76 | 73.91 | 54.01 | 8179.41 | 0.73 | 0.88 | 2.53 | 0.49 | 1 | 10
40 | 150 | CONCLUIDO | 4.6761 | 21.39 | 17.39 | 57.96 | 0.62 | 18 | 318.24 | 61.82 | 11 | 14 | 95.42 | 39483.95 | 251.37 | 2204.78 | 73.37 | 54.01 | 7906.58 | 0.74 | 0.88 | 2.54 | 0.48 | 1 | 10
41 | 150 | CONCLUIDO | 4.6954 | 21.3 | 17.36 | 61.26 | 0.63 | 17 | 318.8 | 61.82 | 11.25 | 13 | 95.73 | 39553.2 | 248.78 | 2204.86 | 72.44 | 54.01 | 7450.65 | 0.75 | 0.88 | 2.53 | 0.45 | 1 | 10
42 | 150 | CONCLUIDO | 4.6932 | 21.31 | 17.37 | 61.29 | 0.64 | 17 | 319.36 | 61.82 | 11.5 | 10 | 96.04 | 39622.59 | 247.49 | 2204.96 | 72.66 | 54.01 | 7561.35 | 0.74 | 0.88 | 2.53 | 0.45 | 1 | 10
43 | 150 | CONCLUIDO | 4.6915 | 21.32 | 17.37 | 61.32 | 0.65 | 17 | 319.93 | 61.82 | 11.75 | 8 | 96.36 | 39692.13 | 247.25 | 2204.83 | 72.81 | 54.01 | 7633.92 | 0.74 | 0.88 | 2.54 | 0.46 | 1 | 10
44 | 150 | CONCLUIDO | 4.6928 | 21.31 | 17.37 | 61.3 | 0.67 | 17 | 320.49 | 61.82 | 12 | 7 | 96.67 | 39761.81 | 247.28 | 2204.85 | 72.7 | 54.01 | 7577.31 | 0.74 | 0.88 | 2.54 | 0.46 | 1 | 10
45 | 150 | CONCLUIDO | 4.7117 | 21.22 | 17.34 | 65.02 | 0.68 | 16 | 321.06 | 61.82 | 12.25 | 5 | 96.99 | 39831.64 | 246.24 | 2204.83 | 71.51 | 54.01 | 6987.39 | 0.76 | 0.88 | 2.54 | 0.43 | 1 | 10
46 | 150 | CONCLUIDO | 4.7096 | 21.23 | 17.35 | 65.05 | 0.69 | 16 | 321.63 | 61.82 | 12.5 | 3 | 97.31 | 39901.61 | 246.02 | 2204.97 | 71.82 | 54.01 | 7144.6 | 0.75 | 0.88 | 2.54 | 0.44 | 1 | 10
47 | 150 | CONCLUIDO | 4.7103 | 21.23 | 17.34 | 65.04 | 0.71 | 16 | 322.2 | 61.82 | 12.75 | 1 | 97.62 | 39971.73 | 245.75 | 2204.92 | 71.58 | 54.01 | 7024.6 | 0.75 | 0.88 | 2.54 | 0.43 | 1 | 10
48 | 150 | CONCLUIDO | 4.7091 | 21.24 | 17.35 | 65.06 | 0.72 | 16 | 322.77 | 61.82 | 13 | 1 | 97.94 | 40042 | 246.15 | 2204.9 | 71.71 | 54.01 | 7089.36 | 0.75 | 0.88 | 2.54 | 0.44 | 1 | 10
49 | 150 | CONCLUIDO | 4.708 | 21.24 | 17.35 | 65.08 | 0.73 | 16 | 323.34 | 61.82 | 13.25 | 0 | 98.27 | 40112.54 | 246.65 | 2204.99 | 71.9 | 54.01 | 7182.22 | 0.75 | 0.88 | 2.54 | 0.44 | 1 | 10

## RESULTADOS_0
Unnamed: 0 | Volume de calda [L] | STATUS | Capacidade operacional [ha/h] | Tempo de missao [h] | Tempo util [h] | Tempo por voo [min] | Autonomia Projetada [h] | N° Voos | MTOW [kg] | Massa Estrutura [kg] | Combustível [kg] | Abastecimentos | Massa gerador | Potência gerador [W] | Combustível consumido [L] | Calda cons [L] | Distância percorrida [km] | Distância Pulverizando [km] | RTL ACUMULADO[m] | EOC [km/km] | EOC [h/h] | Tempo de manobra [h] | Tempo rtl_rtw [h] | V pulv [m/s] | V desloc [m/s]
0 | 10 | CONCLUIDO | 3.6245 | 27.59 | 23.49 | 6.38 | 0.64 | 221 | 26.11 | 12.1 | 1 | 0 | 3.01 | 3454.41 | 68.25 | 2206.52 | 263.17 | 54.01 | 101792.39 | 0.21 | 0.65 | 3.13 | 6.57 | 1 | 10

## RESULTADOS_7
Unnamed: 0 | Volume de calda [L] | STATUS | Capacidade operacional [ha/h] | Tempo de missao [h] | Tempo util [h] | Tempo por voo [min] | Autonomia Projetada [h] | N° Voos | MTOW [kg] | Massa Estrutura [kg] | Combustível [kg] | Abastecimentos | Massa gerador | Potência gerador [W] | Combustível consumido [L] | Calda cons [L] | Distância percorrida [km] | Distância Pulverizando [km] | RTL ACUMULADO[m] | EOC [km/km] | EOC [h/h] | Tempo de manobra [h] | Tempo rtl_rtw [h] | V pulv [m/s] | V desloc [m/s]
0 | 45 | CONCLUIDO | 4.0158 | 24.9 | 20.43 | 10.13 | 0.18 | 121 | 98.71 | 39.72 | 1 | 119 | 12.99 | 12407.75 | 166.75 | 2204.92 | 172.18 | 54.01 | 56797.56 | 0.31 | 0.75 | 2.71 | 3.51 | 1 | 10
1 | 45 | CONCLUIDO | 4.2913 | 23.3 | 19.49 | 13.14 | 0.22 | 89 | 99.02 | 39.72 | 1.25 | 87 | 13.05 | 12446.14 | 153.01 | 2205.28 | 141.57 | 54.01 | 41654.85 | 0.38 | 0.78 | 2.65 | 2.57 | 1 | 10
2 | 45 | CONCLUIDO | 4.4739 | 22.35 | 18.92 | 16.22 | 0.27 | 70 | 99.33 | 39.72 | 1.5 | 67 | 13.11 | 12484.55 | 142.37 | 2204.93 | 123.72 | 54.01 | 32825.19 | 0.44 | 0.81 | 2.61 | 2.01 | 1 | 10
3 | 45 | CONCLUIDO | 4.6217 | 21.64 | 18.5 | 19.82 | 0.31 | 56 | 99.64 | 39.72 | 1.75 | 40 | 13.18 | 12522.99 | 132.22 | 2205.32 | 109.18 | 54.01 | 25623.37 | 0.49 | 0.83 | 2.61 | 1.58 | 1 | 10
4 | 45 | CONCLUIDO | 4.6602 | 21.46 | 18.4 | 21.23 | 0.35 | 52 | 99.95 | 39.72 | 2 | 18 | 13.24 | 12561.45 | 129.88 | 2204.96 | 105.35 | 54.01 | 23730.79 | 0.51 | 0.83 | 2.62 | 1.49 | 1 | 10
5 | 45 | CONCLUIDO | 4.6744 | 21.39 | 18.38 | 22.05 | 0.39 | 50 | 100.27 | 39.72 | 2.25 | 0 | 13.3 | 12599.94 | 129.03 | 2204.92 | 103.36 | 54.01 | 22745.31 | 0.52 | 0.83 | 2.65 | 1.47 | 1 | 10

## RESULTADOS_19
Unnamed: 0 | Volume de calda [L] | STATUS | Capacidade operacional [ha/h] | Tempo de missao [h] | Tempo util [h] | Tempo por voo [min] | Autonomia Projetada [h] | N° Voos | MTOW [kg] | Massa Estrutura [kg] | Combustível [kg] | Abastecimentos | Massa gerador | Potência gerador [W] | Combustível consumido [L] | Calda cons [L] | Distância percorrida [km] | Distância Pulverizando [km] | RTL ACUMULADO[m] | EOC [km/km] | EOC [h/h] | Tempo de manobra [h] | Tempo rtl_rtw [h] | V pulv [m/s] | V desloc [m/s]
0 | 105 | CONCLUIDO | 2.6976 | 37.07 | 24.37 | 5.85 | 0.09 | 250 | 204 | 55.27 | 1 | 248 | 42.72 | 25393.6 | 344.27 | 2205.95 | 301.37 | 54.01 | 120747.58 | 0.18 | 0.63 | 2.91 | 7.45 | 1 | 10
1 | 105 | CONCLUIDO | 3.1115 | 32.14 | 22.23 | 7.37 | 0.11 | 181 | 204.39 | 55.27 | 1.25 | 179 | 42.87 | 25442.42 | 311.5 | 2205.25 | 231.59 | 54.01 | 86201.91 | 0.23 | 0.69 | 2.8 | 5.32 | 1 | 10
2 | 105 | CONCLUIDO | 3.4037 | 29.38 | 21.06 | 8.9 | 0.13 | 142 | 204.79 | 55.27 | 1.5 | 140 | 43.02 | 25491.3 | 292.48 | 2205.14 | 193.15 | 54.01 | 67179.11 | 0.28 | 0.73 | 2.74 | 4.14 | 1 | 10
3 | 105 | CONCLUIDO | 3.6319 | 27.53 | 20.27 | 10.48 | 0.15 | 116 | 205.18 | 55.27 | 1.75 | 114 | 43.16 | 25540.22 | 279.02 | 2205.1 | 167.11 | 54.01 | 54288.85 | 0.32 | 0.75 | 2.7 | 3.35 | 1 | 10
4 | 105 | CONCLUIDO | 3.8046 | 26.28 | 19.75 | 12.09 | 0.17 | 98 | 205.58 | 55.27 | 2 | 96 | 43.31 | 25589.2 | 269.31 | 2204.88 | 150.43 | 54.01 | 46036.67 | 0.36 | 0.77 | 2.66 | 2.83 | 1 | 10
5 | 105 | CONCLUIDO | 3.9416 | 25.37 | 19.36 | 13.66 | 0.19 | 85 | 205.98 | 55.27 | 2.25 | 83 | 43.46 | 25638.22 | 261.46 | 2204.94 | 137.81 | 54.01 | 39795.57 | 0.39 | 0.79 | 2.64 | 2.45 | 1 | 10
6 | 105 | CONCLUIDO | 4.0527 | 24.68 | 19.07 | 15.25 | 0.22 | 75 | 206.38 | 55.27 | 2.5 | 73 | 43.6 | 25687.3 | 255.27 | 2204.91 | 128.02 | 54.01 | 34949.13 | 0.42 | 0.8 | 2.63 | 2.16 | 1 | 10
7 | 105 | CONCLUIDO | 4.1644 | 24.01 | 18.77 | 17.07 | 0.24 | 66 | 206.78 | 55.27 | 2.75 | 64 | 43.75 | 25736.42 | 248.48 | 2204.89 | 118.2 | 54.01 | 30084.31 | 0.46 | 0.81 | 2.62 | 1.86 | 1 | 10
8 | 105 | CONCLUIDO | 4.2365 | 23.6 | 18.61 | 18.61 | 0.26 | 60 | 207.17 | 55.27 | 3 | 58 | 43.9 | 25785.6 | 243.75 | 2204.95 | 113.21 | 54.01 | 27618.93 | 0.48 | 0.82 | 2.6 | 1.69 | 1 | 10
9 | 105 | CONCLUIDO | 4.3159 | 23.17 | 18.42 | 20.46 | 0.28 | 54 | 207.57 | 55.27 | 3.25 | 52 | 44.05 | 25834.83 | 238.76 | 2205.29 | 106.95 | 54.01 | 24518.03 | 0.51 | 0.83 | 2.59 | 1.5 | 1 | 10
10 | 105 | CONCLUIDO | 4.3612 | 22.93 | 18.34 | 22 | 0.3 | 50 | 207.97 | 55.27 | 3.5 | 48 | 44.2 | 25884.1 | 236.4 | 2204.77 | 104.23 | 54.01 | 23181.24 | 0.52 | 0.83 | 2.59 | 1.43 | 1 | 10
11 | 105 | CONCLUIDO | 4.4328 | 22.56 | 18.17 | 24.23 | 0.32 | 45 | 208.37 | 55.27 | 3.75 | 43 | 44.35 | 25933.43 | 230.28 | 2204.83 | 98.97 | 54.01 | 20575.54 | 0.55 | 0.84 | 2.57 | 1.26 | 1 | 10
12 | 105 | CONCLUIDO | 4.4774 | 22.33 | 18.07 | 25.81 | 0.34 | 42 | 208.77 | 55.27 | 4 | 40 | 44.5 | 25982.82 | 227.02 | 2204.83 | 95.87 | 54.01 | 19041.44 | 0.56 | 0.85 | 2.56 | 1.15 | 1 | 10
13 | 105 | CONCLUIDO | 4.5107 | 22.17 | 18.02 | 27.73 | 0.36 | 39 | 209.17 | 55.27 | 4.25 | 37 | 44.65 | 26032.25 | 222.97 | 2204.83 | 94.34 | 54.01 | 18286.87 | 0.57 | 0.85 | 2.56 | 1.11 | 1 | 10
14 | 105 | CONCLUIDO | 4.5564 | 21.95 | 17.92 | 29.87 | 0.38 | 36 | 209.58 | 55.27 | 4.5 | 34 | 44.8 | 26081.73 | 219.11 | 2204.81 | 90.86 | 54.01 | 16563.37 | 0.59 | 0.85 | 2.56 | 1.01 | 1 | 10
15 | 105 | CONCLUIDO | 4.5873 | 21.8 | 17.86 | 31.51 | 0.4 | 34 | 209.98 | 55.27 | 4.75 | 32 | 44.95 | 26131.27 | 215.44 | 2204.87 | 88.67 | 54.01 | 15476.82 | 0.61 | 0.86 | 2.56 | 0.94 | 1 | 10
16 | 105 | CONCLUIDO | 4.6167 | 21.66 | 17.8 | 33.37 | 0.42 | 32 | 210.38 | 55.27 | 5 | 30 | 45.11 | 26180.86 | 212.89 | 2204.81 | 86.57 | 54.01 | 14437.3 | 0.62 | 0.86 | 2.56 | 0.89 | 1 | 10
17 | 105 | CONCLUIDO | 4.6495 | 21.51 | 17.73 | 35.45 | 0.44 | 30 | 210.78 | 55.27 | 5.25 | 28 | 45.26 | 26230.5 | 207.23 | 2204.89 | 84.52 | 54.01 | 13422.69 | 0.64 | 0.86 | 2.55 | 0.82 | 1 | 10
18 | 105 | CONCLUIDO | 4.6765 | 21.38 | 17.68 | 37.89 | 0.46 | 28 | 211.18 | 55.27 | 5.5 | 26 | 45.41 | 26280.2 | 203.31 | 2204.92 | 83.24 | 54.01 | 12794.83 | 0.65 | 0.86 | 2.54 | 0.77 | 1 | 10
19 | 105 | CONCLUIDO | 4.7074 | 21.24 | 17.62 | 40.67 | 0.48 | 26 | 211.59 | 55.27 | 5.75 | 23 | 45.57 | 26329.94 | 199.89 | 2204.79 | 81.22 | 54.01 | 11792.88 | 0.67 | 0.87 | 2.54 | 0.71 | 1 | 10
20 | 105 | CONCLUIDO | 4.7199 | 21.19 | 17.61 | 42.26 | 0.5 | 25 | 211.99 | 55.27 | 6 | 20 | 45.72 | 26379.74 | 197 | 2204.83 | 80.55 | 54.01 | 11464.23 | 0.67 | 0.87 | 2.55 | 0.7 | 1 | 10
21 | 105 | CONCLUIDO | 4.733 | 21.13 | 17.59 | 43.98 | 0.52 | 24 | 212.4 | 55.27 | 6.25 | 13 | 45.87 | 26429.59 | 194.38 | 2204.78 | 79.53 | 54.01 | 10959.57 | 0.68 | 0.87 | 2.56 | 0.68 | 1 | 10
22 | 105 | CONCLUIDO | 4.7517 | 21.04 | 17.55 | 45.78 | 0.54 | 23 | 212.8 | 55.27 | 6.5 | 10 | 46.03 | 26479.5 | 192.26 | 2204.8 | 78.25 | 54.01 | 10326.1 | 0.69 | 0.87 | 2.55 | 0.64 | 1 | 10
23 | 105 | CONCLUIDO | 4.7498 | 21.05 | 17.56 | 45.8 | 0.56 | 23 | 213.21 | 55.27 | 6.75 | 6 | 46.18 | 26529.46 | 191.59 | 2204.8 | 78.39 | 54.01 | 10393.16 | 0.69 | 0.87 | 2.56 | 0.65 | 1 | 10
24 | 105 | CONCLUIDO | 4.7461 | 21.07 | 17.57 | 45.84 | 0.58 | 23 | 213.61 | 55.27 | 7 | 1 | 46.34 | 26579.47 | 190.95 | 2204.76 | 78.7 | 54.01 | 10548.81 | 0.69 | 0.87 | 2.57 | 0.66 | 1 | 10
25 | 105 | CONCLUIDO | 4.7634 | 20.99 | 17.54 | 47.83 | 0.6 | 22 | 214.02 | 55.27 | 7.25 | 0 | 46.49 | 26629.54 | 190.56 | 2204.87 | 77.65 | 54.01 | 10028 | 0.7 | 0.87 | 2.56 | 0.63 | 1 | 10

## RESULTADOS_10
Unnamed: 0 | Volume de calda [L] | STATUS | Capacidade operacional [ha/h] | Tempo de missao [h] | Tempo util [h] | Tempo por voo [min] | Autonomia Projetada [h] | N° Voos | MTOW [kg] | Massa Estrutura [kg] | Combustível [kg] | Abastecimentos | Massa gerador | Potência gerador [W] | Combustível consumido [L] | Calda cons [L] | Distância percorrida [km] | Distância Pulverizando [km] | RTL ACUMULADO[m] | EOC [km/km] | EOC [h/h] | Tempo de manobra [h] | Tempo rtl_rtw [h] | V pulv [m/s] | V desloc [m/s]
0 | 60 | CONCLUIDO | 3.6386 | 27.48 | 21.42 | 8.34 | 0.14 | 154 | 124.63 | 45 | 1 | 152 | 18.64 | 15605.44 | 212.28 | 2205.22 | 204.41 | 54.01 | 72748.83 | 0.26 | 0.71 | 2.76 | 4.5 | 1 | 10
1 | 60 | CONCLUIDO | 3.9658 | 25.22 | 20.17 | 10.62 | 0.18 | 114 | 124.96 | 45 | 1.25 | 112 | 18.71 | 15645.96 | 195.61 | 2205.18 | 163.96 | 54.01 | 52722.94 | 0.33 | 0.76 | 2.69 | 3.26 | 1 | 10
2 | 60 | CONCLUIDO | 4.1801 | 23.92 | 19.49 | 12.99 | 0.21 | 90 | 125.29 | 45 | 1.5 | 88 | 18.79 | 15686.51 | 184.36 | 2204.91 | 142.13 | 54.01 | 41929.95 | 0.38 | 0.78 | 2.64 | 2.58 | 1 | 10
3 | 60 | CONCLUIDO | 4.3445 | 23.02 | 19.02 | 15.63 | 0.25 | 73 | 125.62 | 45 | 1.75 | 71 | 18.87 | 15727.09 | 175.19 | 2204.92 | 126.67 | 54.01 | 34283.39 | 0.43 | 0.8 | 2.62 | 2.11 | 1 | 10
4 | 60 | CONCLUIDO | 4.4795 | 22.32 | 18.63 | 18.33 | 0.28 | 61 | 125.95 | 45 | 2 | 59 | 18.95 | 15767.7 | 166.38 | 2204.78 | 113.85 | 54.01 | 27934.17 | 0.47 | 0.82 | 2.61 | 1.72 | 1 | 10
5 | 60 | CONCLUIDO | 4.5778 | 21.84 | 18.38 | 21.21 | 0.31 | 52 | 126.28 | 45 | 2.25 | 50 | 19.03 | 15808.34 | 159.77 | 2205.06 | 105.87 | 54.01 | 23987.63 | 0.51 | 0.83 | 2.59 | 1.47 | 1 | 10
6 | 60 | CONCLUIDO | 4.6559 | 21.48 | 18.2 | 24.26 | 0.35 | 45 | 126.61 | 45 | 2.5 | 39 | 19.11 | 15849 | 151.86 | 2205 | 99.31 | 54.01 | 20741.96 | 0.54 | 0.84 | 2.59 | 1.28 | 1 | 10
7 | 60 | CONCLUIDO | 4.7113 | 21.23 | 18.05 | 26.41 | 0.38 | 41 | 126.94 | 45 | 2.75 | 24 | 19.19 | 15889.69 | 147.75 | 2204.84 | 94 | 54.01 | 18107.6 | 0.57 | 0.85 | 2.59 | 1.13 | 1 | 10
8 | 60 | CONCLUIDO | 4.7243 | 21.17 | 18.04 | 27.75 | 0.42 | 39 | 127.27 | 45 | 3 | 9 | 19.27 | 15930.42 | 145.6 | 2204.91 | 93.1 | 54.01 | 17669.36 | 0.58 | 0.85 | 2.61 | 1.13 | 1 | 10
9 | 60 | CONCLUIDO | 4.7378 | 21.11 | 18 | 28.43 | 0.45 | 38 | 127.6 | 45 | 3.25 | 0 | 19.35 | 15971.17 | 145.41 | 2204.89 | 91.88 | 54.01 | 17062.11 | 0.59 | 0.85 | 2.61 | 1.09 | 1 | 10

## RESULTADOS_25
Unnamed: 0 | Volume de calda [L] | STATUS | Capacidade operacional [ha/h] | Tempo de missao [h] | Tempo util [h] | Tempo por voo [min] | Autonomia Projetada [h] | N° Voos | MTOW [kg] | Massa Estrutura [kg] | Combustível [kg] | Abastecimentos | Massa gerador | Potência gerador [W] | Combustível consumido [L] | Calda cons [L] | Distância percorrida [km] | Distância Pulverizando [km] | RTL ACUMULADO[m] | EOC [km/km] | EOC [h/h] | Tempo de manobra [h] | Tempo rtl_rtw [h] | V pulv [m/s] | V desloc [m/s]
0 | 135 | CONCLUIDO | 2.1692 | 46.1 | 26.77 | 4.93 | 0.07 | 326 | 263.32 | 59.89 | 1 | 324 | 67.43 | 32710.1 | 447.99 | 2206.19 | 380.36 | 54.01 | 159862.15 | 0.14 | 0.57 | 3.03 | 9.85 | 1 | 10
1 | 135 | CONCLUIDO | 2.6146 | 38.25 | 23.77 | 6.2 | 0.08 | 230 | 263.79 | 59.89 | 1.25 | 228 | 67.65 | 32767.75 | 395.75 | 2205.47 | 281.5 | 54.01 | 110914.05 | 0.19 | 0.64 | 2.89 | 6.85 | 1 | 10
2 | 135 | CONCLUIDO | 2.9485 | 33.92 | 22.11 | 7.5 | 0.1 | 177 | 264.25 | 59.89 | 1.5 | 175 | 67.87 | 32825.49 | 366.15 | 2205.22 | 227.27 | 54.01 | 84064.59 | 0.24 | 0.69 | 2.8 | 5.2 | 1 | 10
3 | 135 | CONCLUIDO | 3.2029 | 31.22 | 21.09 | 8.79 | 0.12 | 144 | 264.72 | 59.89 | 1.75 | 142 | 68.09 | 32883.31 | 347.42 | 2205.51 | 194.33 | 54.01 | 67758.93 | 0.28 | 0.72 | 2.73 | 4.17 | 1 | 10
4 | 135 | CONCLUIDO | 3.3935 | 29.47 | 20.45 | 10.06 | 0.13 | 122 | 265.19 | 59.89 | 2 | 120 | 68.31 | 32941.21 | 334.93 | 2205.45 | 173.09 | 54.01 | 57246.63 | 0.31 | 0.75 | 2.7 | 3.53 | 1 | 10
5 | 135 | CONCLUIDO | 3.5588 | 28.1 | 19.94 | 11.39 | 0.15 | 105 | 265.66 | 59.89 | 2.25 | 103 | 68.53 | 32999.19 | 324.68 | 2205.28 | 156.24 | 54.01 | 48910.56 | 0.35 | 0.77 | 2.69 | 3.02 | 1 | 10
6 | 135 | CONCLUIDO | 3.6971 | 27.05 | 19.54 | 12.75 | 0.17 | 92 | 266.13 | 59.89 | 2.5 | 90 | 68.75 | 33057.26 | 316.64 | 2204.92 | 143.91 | 54.01 | 42810.51 | 0.38 | 0.78 | 2.65 | 2.63 | 1 | 10
7 | 135 | CONCLUIDO | 3.8071 | 26.27 | 19.27 | 14.1 | 0.18 | 82 | 266.6 | 59.89 | 2.75 | 80 | 68.97 | 33115.41 | 310.33 | 2204.92 | 134.24 | 54.01 | 38024.1 | 0.4 | 0.79 | 2.65 | 2.36 | 1 | 10
8 | 135 | CONCLUIDO | 3.9007 | 25.64 | 19.04 | 15.44 | 0.2 | 74 | 267.08 | 59.89 | 3 | 72 | 69.19 | 33173.65 | 305.21 | 2205.28 | 127.25 | 54.01 | 34570.73 | 0.42 | 0.8 | 2.63 | 2.13 | 1 | 10
9 | 135 | CONCLUIDO | 3.9776 | 25.14 | 18.85 | 16.63 | 0.22 | 68 | 267.55 | 59.89 | 3.25 | 66 | 69.41 | 33231.97 | 300.09 | 2205.08 | 120.73 | 54.01 | 31338.52 | 0.45 | 0.81 | 2.62 | 1.94 | 1 | 10
10 | 135 | CONCLUIDO | 4.0526 | 24.68 | 18.69 | 18.08 | 0.23 | 62 | 268.02 | 59.89 | 3.5 | 60 | 69.64 | 33290.38 | 295.51 | 2205.01 | 115.68 | 54.01 | 28842.3 | 0.47 | 0.82 | 2.61 | 1.78 | 1 | 10
11 | 135 | CONCLUIDO | 4.1192 | 24.28 | 18.54 | 19.52 | 0.25 | 57 | 268.5 | 59.89 | 3.75 | 55 | 69.86 | 33348.87 | 291.89 | 2204.85 | 111 | 54.01 | 26526.74 | 0.49 | 0.82 | 2.6 | 1.63 | 1 | 10
12 | 135 | CONCLUIDO | 4.1808 | 23.92 | 18.39 | 20.81 | 0.26 | 53 | 268.97 | 59.89 | 4 | 51 | 70.09 | 33407.45 | 287.23 | 2204.86 | 106.03 | 54.01 | 24063.71 | 0.51 | 0.83 | 2.59 | 1.47 | 1 | 10
13 | 135 | CONCLUIDO | 4.2139 | 23.73 | 18.35 | 22.02 | 0.28 | 50 | 269.45 | 59.89 | 4.25 | 48 | 70.31 | 33466.11 | 285.73 | 2204.93 | 104.43 | 54.01 | 23279.8 | 0.52 | 0.83 | 2.6 | 1.44 | 1 | 10
14 | 135 | CONCLUIDO | 4.278 | 23.38 | 18.2 | 23.73 | 0.3 | 46 | 269.92 | 59.89 | 4.5 | 44 | 70.54 | 33524.86 | 280.7 | 2204.98 | 100.13 | 54.01 | 21150.82 | 0.54 | 0.84 | 2.57 | 1.29 | 1 | 10
15 | 135 | CONCLUIDO | 4.3253 | 23.12 | 18.09 | 25.25 | 0.31 | 43 | 270.4 | 59.89 | 4.75 | 41 | 70.76 | 33583.7 | 277.13 | 2205.18 | 96.59 | 54.01 | 19391.88 | 0.56 | 0.84 | 2.57 | 1.18 | 1 | 10
16 | 135 | CONCLUIDO | 4.3552 | 22.96 | 18.04 | 26.39 | 0.33 | 41 | 270.88 | 59.89 | 5 | 39 | 70.99 | 33642.62 | 275.16 | 2204.93 | 94.35 | 54.01 | 18285.17 | 0.57 | 0.85 | 2.57 | 1.12 | 1 | 10
17 | 135 | CONCLUIDO | 4.3842 | 22.81 | 17.98 | 27.67 | 0.34 | 39 | 271.36 | 59.89 | 5.25 | 37 | 71.22 | 33701.64 | 272.27 | 2204.9 | 93.12 | 54.01 | 17676.62 | 0.58 | 0.85 | 2.56 | 1.07 | 1 | 10
18 | 135 | CONCLUIDO | 4.4256 | 22.6 | 17.92 | 29.87 | 0.36 | 36 | 271.84 | 59.89 | 5.5 | 34 | 71.45 | 33760.74 | 268.57 | 2204.77 | 90.96 | 54.01 | 16614.89 | 0.59 | 0.85 | 2.56 | 1.01 | 1 | 10
19 | 135 | CONCLUIDO | 4.4406 | 22.52 | 17.9 | 30.68 | 0.38 | 35 | 272.32 | 59.89 | 5.75 | 33 | 71.68 | 33820.05 | 265.86 | 2204.91 | 89.91 | 54.01 | 16093.99 | 0.6 | 0.85 | 2.56 | 0.99 | 1 | 10
20 | 135 | CONCLUIDO | 4.476 | 22.34 | 17.82 | 32.4 | 0.39 | 33 | 272.8 | 59.89 | 6 | 31 | 71.91 | 33879.33 | 264.2 | 2204.89 | 87.66 | 54.01 | 14976.88 | 0.62 | 0.86 | 2.55 | 0.91 | 1 | 10
21 | 135 | CONCLUIDO | 4.507 | 22.19 | 17.77 | 34.39 | 0.41 | 31 | 273.28 | 59.89 | 6.25 | 29 | 72.14 | 33938.7 | 261.11 | 2204.77 | 85.86 | 54.01 | 14089.33 | 0.63 | 0.86 | 2.55 | 0.86 | 1 | 10
22 | 135 | CONCLUIDO | 4.524 | 22.1 | 17.73 | 35.47 | 0.42 | 30 | 273.76 | 59.89 | 6.5 | 28 | 72.37 | 33998.16 | 258.66 | 2204.97 | 84.86 | 54.01 | 13595.72 | 0.64 | 0.86 | 2.55 | 0.82 | 1 | 10
23 | 135 | CONCLUIDO | 4.5375 | 22.04 | 17.72 | 36.66 | 0.44 | 29 | 274.24 | 59.89 | 6.75 | 27 | 72.61 | 34057.71 | 256.33 | 2204.78 | 84.5 | 54.01 | 13418.94 | 0.64 | 0.86 | 2.54 | 0.81 | 1 | 10
24 | 135 | CONCLUIDO | 4.5737 | 21.86 | 17.65 | 39.21 | 0.45 | 27 | 274.73 | 59.89 | 7 | 25 | 72.84 | 34117.35 | 253.37 | 2204.85 | 82.03 | 54.01 | 12193.98 | 0.66 | 0.87 | 2.54 | 0.74 | 1 | 10
25 | 135 | CONCLUIDO | 4.5895 | 21.79 | 17.62 | 40.66 | 0.47 | 26 | 275.21 | 59.89 | 7.25 | 24 | 73.08 | 34177.09 | 251.07 | 2204.87 | 81.18 | 54.01 | 11776.46 | 0.67 | 0.87 | 2.54 | 0.71 | 1 | 10
26 | 135 | CONCLUIDO | 4.6038 | 21.72 | 17.6 | 42.25 | 0.48 | 25 | 275.7 | 59.89 | 7.5 | 23 | 73.31 | 34236.91 | 248.91 | 2204.76 | 80.57 | 54.01 | 11473.12 | 0.67 | 0.87 | 2.54 | 0.69 | 1 | 10
27 | 135 | CONCLUIDO | 4.6239 | 21.63 | 17.56 | 43.9 | 0.5 | 24 | 276.18 | 59.89 | 7.75 | 22 | 73.55 | 34296.82 | 245.82 | 2204.79 | 79.03 | 54.01 | 10707.95 | 0.68 | 0.87 | 2.54 | 0.65 | 1 | 10
28 | 135 | CONCLUIDO | 4.6364 | 21.57 | 17.55 | 45.79 | 0.51 | 23 | 276.67 | 59.89 | 8 | 21 | 73.78 | 34356.83 | 243.11 | 2204.94 | 78.79 | 54.01 | 10596.36 | 0.69 | 0.87 | 2.54 | 0.64 | 1 | 10
29 | 135 | CONCLUIDO | 4.6602 | 21.46 | 17.49 | 47.71 | 0.53 | 22 | 277.16 | 59.89 | 8.25 | 20 | 74.02 | 34416.93 | 239.42 | 2204.93 | 77.06 | 54.01 | 9734.5 | 0.7 | 0.87 | 2.53 | 0.58 | 1 | 10
30 | 135 | CONCLUIDO | 4.6532 | 21.49 | 17.53 | 47.8 | 0.55 | 22 | 277.65 | 59.89 | 8.5 | 20 | 74.26 | 34477.13 | 238.29 | 2204.79 | 77.98 | 54.01 | 10195.02 | 0.69 | 0.87 | 2.54 | 0.61 | 1 | 10
31 | 135 | CONCLUIDO | 4.6733 | 21.4 | 17.48 | 49.95 | 0.56 | 21 | 278.13 | 59.89 | 8.75 | 19 | 74.5 | 34537.41 | 235.71 | 2204.76 | 76.66 | 54.01 | 9539.49 | 0.7 | 0.87 | 2.54 | 0.57 | 1 | 10
32 | 135 | CONCLUIDO | 4.6908 | 21.32 | 17.45 | 52.36 | 0.58 | 20 | 278.62 | 59.89 | 9 | 16 | 74.74 | 34597.8 | 233.14 | 2204.84 | 75.65 | 54.01 | 9037.53 | 0.71 | 0.88 | 2.54 | 0.54 | 1 | 10
33 | 135 | CONCLUIDO | 4.7097 | 21.23 | 17.42 | 55.01 | 0.59 | 19 | 279.11 | 59.89 | 9.25 | 15 | 74.98 | 34658.27 | 230.34 | 2204.85 | 74.62 | 54.01 | 8529.63 | 0.72 | 0.88 | 2.53 | 0.51 | 1 | 10
34 | 135 | CONCLUIDO | 4.7095 | 21.23 | 17.42 | 55.01 | 0.6 | 19 | 279.61 | 59.89 | 9.5 | 11 | 75.22 | 34718.84 | 226.84 | 2204.77 | 74.43 | 54.01 | 8436.13 | 0.73 | 0.88 | 2.54 | 0.51 | 1 | 10
35 | 135 | CONCLUIDO | 4.7217 | 21.18 | 17.42 | 58.05 | 0.62 | 18 | 280.1 | 59.89 | 9.75 | 7 | 75.46 | 34779.51 | 226.1 | 2204.96 | 73.92 | 54.01 | 8185.98 | 0.73 | 0.88 | 2.55 | 0.5 | 1 | 10
36 | 135 | CONCLUIDO | 4.722 | 21.18 | 17.41 | 58.05 | 0.63 | 18 | 280.59 | 59.89 | 10 | 7 | 75.7 | 34840.27 | 227.3 | 2204.92 | 73.87 | 54.01 | 8156.76 | 0.73 | 0.88 | 2.55 | 0.5 | 1 | 10
37 | 135 | CONCLUIDO | 4.7238 | 21.17 | 17.41 | 58.02 | 0.65 | 18 | 281.08 | 59.89 | 10.25 | 3 | 75.95 | 34901.13 | 226.56 | 2204.94 | 73.71 | 54.01 | 8081.32 | 0.73 | 0.88 | 2.54 | 0.5 | 1 | 10
38 | 135 | CONCLUIDO | 4.7226 | 21.17 | 17.41 | 58.04 | 0.66 | 18 | 281.58 | 59.89 | 10.5 | 1 | 76.19 | 34962.08 | 226.57 | 2204.81 | 73.76 | 54.01 | 8104.22 | 0.73 | 0.88 | 2.55 | 0.5 | 1 | 10
39 | 135 | CONCLUIDO | 4.7214 | 21.18 | 17.42 | 58.06 | 0.68 | 18 | 282.07 | 59.89 | 10.75 | 1 | 76.44 | 35023.13 | 226.6 | 2204.81 | 73.86 | 54.01 | 8155.73 | 0.73 | 0.88 | 2.55 | 0.51 | 1 | 10
40 | 135 | CONCLUIDO | 4.7208 | 21.18 | 17.42 | 58.07 | 0.69 | 18 | 282.57 | 59.89 | 11 | 0 | 76.68 | 35084.28 | 227.07 | 2204.86 | 73.9 | 54.01 | 8173.52 | 0.73 | 0.88 | 2.55 | 0.51 | 1 | 10

## RESULTADOS_14
Unnamed: 0 | Volume de calda [L] | STATUS | Capacidade operacional [ha/h] | Tempo de missao [h] | Tempo util [h] | Tempo por voo [min] | Autonomia Projetada [h] | N° Voos | MTOW [kg] | Massa Estrutura [kg] | Combustível [kg] | Abastecimentos | Massa gerador | Potência gerador [W] | Combustível consumido [L] | Calda cons [L] | Distância percorrida [km] | Distância Pulverizando [km] | RTL ACUMULADO[m] | EOC [km/km] | EOC [h/h] | Tempo de manobra [h] | Tempo rtl_rtw [h] | V pulv [m/s] | V desloc [m/s]
0 | 80 | CONCLUIDO | 3.193 | 31.32 | 22.68 | 6.94 | 0.11 | 196 | 159.12 | 50.28 | 1 | 194 | 27.84 | 19859.16 | 269.59 | 2205.58 | 245.9 | 54.01 | 93284.27 | 0.22 | 0.67 | 2.83 | 5.76 | 1 | 10
1 | 80 | CONCLUIDO | 3.5634 | 28.06 | 21.1 | 8.79 | 0.14 | 144 | 159.48 | 50.28 | 1.25 | 142 | 27.95 | 19902.91 | 247.56 | 2204.98 | 194.65 | 54.01 | 67920.41 | 0.28 | 0.72 | 2.73 | 4.19 | 1 | 10
2 | 80 | CONCLUIDO | 3.8263 | 26.14 | 20.17 | 10.71 | 0.17 | 113 | 159.83 | 50.28 | 1.5 | 111 | 28.05 | 19946.71 | 233.32 | 2205 | 164.06 | 54.01 | 52777.39 | 0.33 | 0.76 | 2.69 | 3.26 | 1 | 10
3 | 80 | CONCLUIDO | 4.0196 | 24.88 | 19.56 | 12.62 | 0.19 | 93 | 160.19 | 50.28 | 1.75 | 91 | 28.16 | 19990.53 | 222.92 | 2204.91 | 144.35 | 54.01 | 43023.28 | 0.37 | 0.78 | 2.65 | 2.65 | 1 | 10
4 | 80 | CONCLUIDO | 4.1696 | 23.98 | 19.15 | 14.73 | 0.22 | 78 | 160.54 | 50.28 | 2 | 76 | 28.26 | 20034.4 | 214.46 | 2205.05 | 130.73 | 54.01 | 36288.86 | 0.41 | 0.8 | 2.63 | 2.23 | 1 | 10
5 | 80 | CONCLUIDO | 4.296 | 23.28 | 18.79 | 16.83 | 0.25 | 67 | 160.9 | 50.28 | 2.25 | 65 | 28.37 | 20078.3 | 206.99 | 2204.87 | 119.26 | 54.01 | 30611.06 | 0.45 | 0.81 | 2.61 | 1.88 | 1 | 10
6 | 80 | CONCLUIDO | 4.3892 | 22.78 | 18.56 | 18.87 | 0.27 | 59 | 161.26 | 50.28 | 2.5 | 57 | 28.48 | 20122.23 | 200.14 | 2204.8 | 111.72 | 54.01 | 26878.85 | 0.48 | 0.82 | 2.59 | 1.65 | 1 | 10
7 | 80 | CONCLUIDO | 4.4683 | 22.38 | 18.38 | 21.21 | 0.3 | 52 | 161.61 | 50.28 | 2.75 | 50 | 28.58 | 20166.2 | 195.26 | 2204.84 | 105.76 | 54.01 | 23933.51 | 0.51 | 0.83 | 2.59 | 1.47 | 1 | 10
8 | 80 | CONCLUIDO | 4.5361 | 22.05 | 18.21 | 23.24 | 0.33 | 47 | 161.97 | 50.28 | 3 | 45 | 28.69 | 20210.21 | 190.28 | 2205.06 | 100.36 | 54.01 | 21260.92 | 0.54 | 0.84 | 2.57 | 1.29 | 1 | 10
9 | 80 | CONCLUIDO | 4.5979 | 21.75 | 18.07 | 25.82 | 0.35 | 42 | 162.33 | 50.28 | 3.25 | 40 | 28.8 | 20254.26 | 185.08 | 2204.89 | 95.62 | 54.01 | 18915.26 | 0.56 | 0.85 | 2.57 | 1.16 | 1 | 10
10 | 80 | CONCLUIDO | 4.6482 | 21.51 | 17.96 | 28.37 | 0.38 | 38 | 162.68 | 50.28 | 3.5 | 36 | 28.9 | 20298.34 | 179.69 | 2204.79 | 92.12 | 54.01 | 17185.65 | 0.59 | 0.85 | 2.57 | 1.05 | 1 | 10
11 | 80 | CONCLUIDO | 4.6871 | 21.34 | 17.88 | 30.66 | 0.41 | 35 | 163.04 | 50.28 | 3.75 | 30 | 29.01 | 20342.46 | 173.49 | 2204.97 | 89.43 | 54.01 | 15852.69 | 0.6 | 0.85 | 2.56 | 0.97 | 1 | 10
12 | 80 | CONCLUIDO | 4.7275 | 21.15 | 17.8 | 33.37 | 0.43 | 32 | 163.4 | 50.28 | 4 | 25 | 29.12 | 20386.62 | 170.17 | 2204.81 | 86.67 | 54.01 | 14490.49 | 0.62 | 0.86 | 2.56 | 0.89 | 1 | 10
13 | 80 | CONCLUIDO | 4.7491 | 21.06 | 17.77 | 35.53 | 0.46 | 30 | 163.76 | 50.28 | 4.25 | 15 | 29.23 | 20430.81 | 166.9 | 2204.78 | 85.21 | 54.01 | 13770.76 | 0.63 | 0.86 | 2.57 | 0.85 | 1 | 10
14 | 80 | CONCLUIDO | 4.7672 | 20.98 | 17.72 | 36.66 | 0.49 | 29 | 164.12 | 50.28 | 4.5 | 5 | 29.34 | 20475.04 | 165.56 | 2204.98 | 83.32 | 54.01 | 12829.03 | 0.65 | 0.86 | 2.58 | 0.81 | 1 | 10
15 | 80 | CONCLUIDO | 4.7622 | 21 | 17.74 | 36.7 | 0.51 | 29 | 164.48 | 50.28 | 4.75 | 1 | 29.45 | 20519.3 | 166.46 | 2205.27 | 83.72 | 54.01 | 13031.23 | 0.65 | 0.86 | 2.59 | 0.83 | 1 | 10
16 | 80 | CONCLUIDO | 4.7613 | 21 | 17.74 | 36.71 | 0.54 | 29 | 164.83 | 50.28 | 5 | 0 | 29.55 | 20563.61 | 166.74 | 2205.27 | 83.74 | 54.01 | 13037.26 | 0.65 | 0.86 | 2.59 | 0.83 | 1 | 10

## RESULTADOS_21
Unnamed: 0 | Volume de calda [L] | STATUS | Capacidade operacional [ha/h] | Tempo de missao [h] | Tempo util [h] | Tempo por voo [min] | Autonomia Projetada [h] | N° Voos | MTOW [kg] | Massa Estrutura [kg] | Combustível [kg] | Abastecimentos | Massa gerador | Potência gerador [W] | Combustível consumido [L] | Calda cons [L] | Distância percorrida [km] | Distância Pulverizando [km] | RTL ACUMULADO[m] | EOC [km/km] | EOC [h/h] | Tempo de manobra [h] | Tempo rtl_rtw [h] | V pulv [m/s] | V desloc [m/s]
0 | 115 | CONCLUIDO | 2.5117 | 39.81 | 25.13 | 5.5 | 0.08 | 274 | 222.93 | 56.94 | 1 | 272 | 49.99 | 27728.69 | 376.92 | 2206.01 | 326.33 | 54.01 | 133107.32 | 0.17 | 0.61 | 2.95 | 8.21 | 1 | 10
1 | 115 | CONCLUIDO | 2.9438 | 33.97 | 22.71 | 6.95 | 0.1 | 196 | 223.35 | 56.94 | 1.25 | 194 | 50.15 | 27780.03 | 338.09 | 2205.48 | 246.51 | 54.01 | 93590.66 | 0.22 | 0.67 | 2.84 | 5.79 | 1 | 10
2 | 115 | CONCLUIDO | 3.2546 | 30.73 | 21.35 | 8.37 | 0.12 | 153 | 223.76 | 56.94 | 1.5 | 151 | 50.32 | 27831.42 | 315.6 | 2205.2 | 202.6 | 54.01 | 71848.38 | 0.27 | 0.72 | 2.75 | 4.44 | 1 | 10
3 | 115 | CONCLUIDO | 3.4875 | 28.67 | 20.53 | 9.85 | 0.14 | 125 | 224.18 | 56.94 | 1.75 | 123 | 50.49 | 27882.87 | 301.05 | 2205.36 | 175.55 | 54.01 | 58462.02 | 0.31 | 0.74 | 2.72 | 3.61 | 1 | 10
4 | 115 | CONCLUIDO | 3.6599 | 27.32 | 20.01 | 11.33 | 0.16 | 106 | 224.6 | 56.94 | 2 | 104 | 50.65 | 27934.37 | 291.3 | 2205.04 | 158.75 | 54.01 | 50160.16 | 0.34 | 0.76 | 2.69 | 3.1 | 1 | 10
5 | 115 | CONCLUIDO | 3.8066 | 26.27 | 19.57 | 12.76 | 0.18 | 92 | 225.01 | 56.94 | 2.25 | 90 | 50.82 | 27985.94 | 282.89 | 2205.19 | 144.74 | 54.01 | 43225.58 | 0.37 | 0.78 | 2.65 | 2.66 | 1 | 10
6 | 115 | CONCLUIDO | 3.9436 | 25.36 | 19.19 | 14.39 | 0.2 | 80 | 225.43 | 56.94 | 2.5 | 78 | 50.99 | 28037.57 | 275.05 | 2204.82 | 132.12 | 54.01 | 36976.46 | 0.41 | 0.8 | 2.63 | 2.27 | 1 | 10
7 | 115 | CONCLUIDO | 4.0392 | 24.76 | 18.94 | 15.78 | 0.22 | 72 | 225.85 | 56.94 | 2.75 | 70 | 51.16 | 28089.25 | 269.01 | 2204.95 | 123.95 | 54.01 | 32927.97 | 0.44 | 0.81 | 2.62 | 2.02 | 1 | 10
8 | 115 | CONCLUIDO | 4.1215 | 24.26 | 18.75 | 17.31 | 0.24 | 65 | 226.27 | 56.94 | 3 | 63 | 51.33 | 28140.99 | 264.21 | 2205.03 | 117.56 | 54.01 | 29767.57 | 0.46 | 0.81 | 2.62 | 1.84 | 1 | 10
9 | 115 | CONCLUIDO | 4.2096 | 23.76 | 18.55 | 19.19 | 0.25 | 58 | 226.69 | 56.94 | 3.25 | 56 | 51.5 | 28192.8 | 258.38 | 2204.91 | 111.1 | 54.01 | 26572.89 | 0.49 | 0.82 | 2.6 | 1.64 | 1 | 10
10 | 115 | CONCLUIDO | 4.2639 | 23.45 | 18.42 | 20.47 | 0.27 | 54 | 227.11 | 56.94 | 3.5 | 52 | 51.67 | 28244.66 | 256.02 | 2205.05 | 107.21 | 54.01 | 24648.36 | 0.5 | 0.83 | 2.59 | 1.51 | 1 | 10
11 | 115 | CONCLUIDO | 4.3104 | 23.2 | 18.34 | 22.01 | 0.29 | 50 | 227.53 | 56.94 | 3.75 | 48 | 51.84 | 28296.58 | 252.68 | 2205.32 | 104.24 | 54.01 | 23182.09 | 0.52 | 0.83 | 2.6 | 1.43 | 1 | 10
12 | 115 | CONCLUIDO | 4.366 | 22.9 | 18.22 | 23.77 | 0.31 | 46 | 227.95 | 56.94 | 4 | 44 | 52.01 | 28348.56 | 248 | 2205.07 | 100.26 | 54.01 | 21214.06 | 0.54 | 0.84 | 2.59 | 1.31 | 1 | 10
13 | 115 | CONCLUIDO | 4.4144 | 22.65 | 18.11 | 25.26 | 0.33 | 43 | 228.38 | 56.94 | 4.25 | 41 | 52.18 | 28400.61 | 244.01 | 2204.9 | 96.86 | 54.01 | 19528.6 | 0.56 | 0.84 | 2.57 | 1.19 | 1 | 10
14 | 115 | CONCLUIDO | 4.4595 | 22.42 | 18.01 | 27.01 | 0.35 | 40 | 228.8 | 56.94 | 4.5 | 38 | 52.36 | 28452.71 | 240.03 | 2204.94 | 93.74 | 54.01 | 17983.03 | 0.58 | 0.85 | 2.56 | 1.1 | 1 | 10
15 | 115 | CONCLUIDO | 4.4981 | 22.23 | 17.95 | 29.1 | 0.37 | 37 | 229.22 | 56.94 | 4.75 | 35 | 52.53 | 28504.87 | 237.45 | 2205.05 | 91.8 | 54.01 | 17027.82 | 0.59 | 0.85 | 2.56 | 1.03 | 1 | 10
16 | 115 | CONCLUIDO | 4.5289 | 22.08 | 17.88 | 30.66 | 0.39 | 35 | 229.65 | 56.94 | 5 | 33 | 52.7 | 28557.1 | 233.06 | 2204.83 | 89.73 | 54.01 | 16002.97 | 0.6 | 0.85 | 2.56 | 0.97 | 1 | 10
17 | 115 | CONCLUIDO | 4.559 | 21.93 | 17.83 | 32.41 | 0.41 | 33 | 230.07 | 56.94 | 5.25 | 31 | 52.88 | 28609.38 | 229.72 | 2204.8 | 87.91 | 54.01 | 15106.16 | 0.61 | 0.86 | 2.55 | 0.91 | 1 | 10
18 | 115 | CONCLUIDO | 4.5868 | 21.8 | 17.78 | 34.41 | 0.42 | 31 | 230.49 | 56.94 | 5.5 | 29 | 53.05 | 28661.73 | 227.17 | 2204.81 | 86.41 | 54.01 | 14365 | 0.63 | 0.86 | 2.55 | 0.87 | 1 | 10
19 | 115 | CONCLUIDO | 4.6182 | 21.65 | 17.72 | 36.66 | 0.44 | 29 | 230.92 | 56.94 | 5.75 | 27 | 53.23 | 28714.14 | 223.43 | 2204.76 | 84.35 | 54.01 | 13342.32 | 0.64 | 0.86 | 2.55 | 0.81 | 1 | 10
20 | 115 | CONCLUIDO | 4.6331 | 21.58 | 17.69 | 37.92 | 0.46 | 28 | 231.34 | 56.94 | 6 | 26 | 53.4 | 28766.61 | 220.5 | 2204.83 | 83.44 | 54.01 | 12895.85 | 0.65 | 0.86 | 2.55 | 0.78 | 1 | 10
21 | 115 | CONCLUIDO | 4.6676 | 21.42 | 17.62 | 40.67 | 0.48 | 26 | 231.77 | 56.94 | 6.25 | 24 | 53.58 | 28819.14 | 216.88 | 2204.78 | 81.34 | 54.01 | 11853.59 | 0.66 | 0.87 | 2.54 | 0.71 | 1 | 10
22 | 115 | CONCLUIDO | 4.681 | 21.36 | 17.61 | 42.25 | 0.5 | 25 | 232.2 | 56.94 | 6.5 | 23 | 53.75 | 28871.74 | 214.1 | 2204.79 | 80.57 | 54.01 | 11475.28 | 0.67 | 0.87 | 2.54 | 0.69 | 1 | 10
23 | 115 | CONCLUIDO | 4.6985 | 21.28 | 17.57 | 43.92 | 0.52 | 24 | 232.62 | 56.94 | 6.75 | 22 | 53.93 | 28924.39 | 210.04 | 2204.94 | 79.49 | 54.01 | 10937.98 | 0.68 | 0.87 | 2.54 | 0.66 | 1 | 10
24 | 115 | CONCLUIDO | 4.7099 | 21.23 | 17.56 | 45.81 | 0.53 | 23 | 233.05 | 56.94 | 7 | 17 | 54.11 | 28977.11 | 206.83 | 2204.84 | 79.07 | 54.01 | 10735.31 | 0.68 | 0.87 | 2.54 | 0.65 | 1 | 10
25 | 115 | CONCLUIDO | 4.7312 | 21.14 | 17.51 | 47.75 | 0.55 | 22 | 233.48 | 56.94 | 7.25 | 12 | 54.29 | 29029.89 | 204.09 | 2204.76 | 77.17 | 54.01 | 9791.07 | 0.7 | 0.87 | 2.55 | 0.6 | 1 | 10
26 | 115 | CONCLUIDO | 4.7474 | 21.06 | 17.48 | 49.95 | 0.57 | 21 | 233.91 | 56.94 | 7.5 | 7 | 54.46 | 29082.74 | 203.29 | 2204.76 | 76.01 | 54.01 | 9215.79 | 0.71 | 0.87 | 2.55 | 0.57 | 1 | 10
27 | 115 | CONCLUIDO | 4.7456 | 21.07 | 17.49 | 49.97 | 0.59 | 21 | 234.34 | 56.94 | 7.75 | 5 | 54.64 | 29135.65 | 202.87 | 2204.86 | 76.19 | 54.01 | 9303.96 | 0.71 | 0.87 | 2.56 | 0.58 | 1 | 10
28 | 115 | CONCLUIDO | 4.7446 | 21.08 | 17.49 | 49.98 | 0.61 | 21 | 234.77 | 56.94 | 8 | 3 | 54.82 | 29188.62 | 200.86 | 2204.76 | 76.49 | 54.01 | 9455.9 | 0.71 | 0.87 | 2.55 | 0.58 | 1 | 10
29 | 115 | CONCLUIDO | 4.7395 | 21.1 | 17.52 | 50.05 | 0.62 | 21 | 235.2 | 56.94 | 8.25 | 0 | 55 | 29241.66 | 201.65 | 2204.83 | 76.94 | 54.01 | 9677.96 | 0.7 | 0.87 | 2.56 | 0.61 | 1 | 10

## RESULTADOS_5
Unnamed: 0 | Volume de calda [L] | STATUS | Capacidade operacional [ha/h] | Tempo de missao [h] | Tempo util [h] | Tempo por voo [min] | Autonomia Projetada [h] | N° Voos | MTOW [kg] | Massa Estrutura [kg] | Combustível [kg] | Abastecimentos | Massa gerador | Potência gerador [W] | Combustível consumido [L] | Calda cons [L] | Distância percorrida [km] | Distância Pulverizando [km] | RTL ACUMULADO[m] | EOC [km/km] | EOC [h/h] | Tempo de manobra [h] | Tempo rtl_rtw [h] | V pulv [m/s] | V desloc [m/s]
0 | 35 | CONCLUIDO | 4.2937 | 23.29 | 19.73 | 12.2 | 0.22 | 97 | 80.84 | 35.1 | 1 | 93 | 9.74 | 10204.21 | 132.89 | 2204.85 | 149.31 | 54.01 | 45483.45 | 0.36 | 0.77 | 2.68 | 2.82 | 1 | 10
1 | 35 | CONCLUIDO | 4.5132 | 22.16 | 19.01 | 15.62 | 0.27 | 73 | 81.14 | 35.1 | 1.25 | 48 | 9.79 | 10241.25 | 121.21 | 2205.19 | 125.15 | 54.01 | 33525.78 | 0.43 | 0.8 | 2.65 | 2.09 | 1 | 10
2 | 35 | CONCLUIDO | 4.5682 | 21.89 | 18.86 | 17.15 | 0.32 | 66 | 81.44 | 35.1 | 1.5 | 9 | 9.84 | 10278.32 | 117.9 | 2205.13 | 119.03 | 54.01 | 30500.05 | 0.45 | 0.81 | 2.68 | 1.95 | 1 | 10
3 | 35 | CONCLUIDO | 4.5897 | 21.79 | 18.79 | 17.62 | 0.38 | 64 | 81.74 | 35.1 | 1.75 | 1 | 9.89 | 10315.41 | 116.76 | 2205.06 | 116.49 | 54.01 | 29237.06 | 0.46 | 0.81 | 2.69 | 1.88 | 1 | 10
4 | 35 | CONCLUIDO | 4.5893 | 21.79 | 18.8 | 17.62 | 0.43 | 64 | 82.04 | 35.1 | 2 | 0 | 9.94 | 10352.53 | 117.18 | 2205.06 | 116.51 | 54.01 | 29247.36 | 0.46 | 0.81 | 2.69 | 1.88 | 1 | 10

## RESULTADOS_8
Unnamed: 0 | Volume de calda [L] | STATUS | Capacidade operacional [ha/h] | Tempo de missao [h] | Tempo util [h] | Tempo por voo [min] | Autonomia Projetada [h] | N° Voos | MTOW [kg] | Massa Estrutura [kg] | Combustível [kg] | Abastecimentos | Massa gerador | Potência gerador [W] | Combustível consumido [L] | Calda cons [L] | Distância percorrida [km] | Distância Pulverizando [km] | RTL ACUMULADO[m] | EOC [km/km] | EOC [h/h] | Tempo de manobra [h] | Tempo rtl_rtw [h] | V pulv [m/s] | V desloc [m/s]
0 | 50 | CONCLUIDO | 3.8806 | 25.77 | 20.78 | 9.37 | 0.16 | 133 | 107.41 | 41.65 | 1 | 131 | 14.77 | 13481.73 | 182.56 | 2205.25 | 184.46 | 54.01 | 62878.08 | 0.29 | 0.74 | 2.71 | 3.86 | 1 | 10
1 | 50 | CONCLUIDO | 4.1751 | 23.95 | 19.74 | 12.08 | 0.2 | 98 | 107.73 | 41.65 | 1.25 | 96 | 14.83 | 13520.81 | 168.27 | 2205.51 | 149.58 | 54.01 | 45611.53 | 0.36 | 0.77 | 2.67 | 2.82 | 1 | 10
2 | 50 | CONCLUIDO | 4.384 | 22.81 | 19.09 | 15.07 | 0.24 | 76 | 108.05 | 41.65 | 1.5 | 74 | 14.9 | 13559.91 | 156.64 | 2204.95 | 128.84 | 54.01 | 35354.44 | 0.42 | 0.8 | 2.62 | 2.17 | 1 | 10
3 | 50 | CONCLUIDO | 4.5246 | 22.1 | 18.69 | 18.08 | 0.28 | 62 | 108.37 | 41.65 | 1.75 | 59 | 14.97 | 13599.17 | 147.5 | 2204.94 | 115.76 | 54.01 | 28886.16 | 0.47 | 0.82 | 2.61 | 1.78 | 1 | 10
4 | 50 | CONCLUIDO | 4.6403 | 21.55 | 18.36 | 21.18 | 0.32 | 52 | 108.68 | 41.65 | 2 | 40 | 15.03 | 13638.32 | 139.64 | 2204.77 | 104.74 | 54.01 | 23425.9 | 0.52 | 0.83 | 2.6 | 1.45 | 1 | 10
5 | 50 | CONCLUIDO | 4.6846 | 21.35 | 18.27 | 23.32 | 0.36 | 47 | 109 | 41.65 | 2.25 | 15 | 15.1 | 13677.51 | 135.37 | 2204.93 | 100.87 | 54.01 | 21512.67 | 0.54 | 0.84 | 2.62 | 1.35 | 1 | 10
6 | 50 | CONCLUIDO | 4.6876 | 21.33 | 18.27 | 23.84 | 0.4 | 46 | 109.32 | 41.65 | 2.5 | 3 | 15.17 | 13716.72 | 134.84 | 2204.96 | 100.66 | 54.01 | 21411.8 | 0.54 | 0.84 | 2.63 | 1.36 | 1 | 10
7 | 50 | CONCLUIDO | 4.6876 | 21.33 | 18.27 | 23.84 | 0.44 | 46 | 109.64 | 41.65 | 2.75 | 0 | 15.24 | 13755.95 | 134.79 | 2204.91 | 100.76 | 54.01 | 21465.34 | 0.54 | 0.84 | 2.63 | 1.36 | 1 | 10

## RESULTADOS_3
Unnamed: 0 | Volume de calda [L] | STATUS | Capacidade operacional [ha/h] | Tempo de missao [h] | Tempo util [h] | Tempo por voo [min] | Autonomia Projetada [h] | N° Voos | MTOW [kg] | Massa Estrutura [kg] | Combustível [kg] | Abastecimentos | Massa gerador | Potência gerador [W] | Combustível consumido [L] | Calda cons [L] | Distância percorrida [km] | Distância Pulverizando [km] | RTL ACUMULADO[m] | EOC [km/km] | EOC [h/h] | Tempo de manobra [h] | Tempo rtl_rtw [h] | V pulv [m/s] | V desloc [m/s]
0 | 25 | CONCLUIDO | 4.4086 | 22.68 | 19.62 | 12.94 | 0.28 | 91 | 61.76 | 28.92 | 1 | 8 | 6.84 | 7851.41 | 103.58 | 2205.54 | 142.2 | 54.01 | 41960.68 | 0.38 | 0.78 | 2.77 | 2.71 | 1 | 10
1 | 25 | CONCLUIDO | 4.4239 | 22.6 | 19.57 | 13.19 | 0.35 | 89 | 62.05 | 28.92 | 1.25 | 0 | 6.88 | 7887.12 | 103.07 | 2205.27 | 140.65 | 54.01 | 41195.19 | 0.38 | 0.78 | 2.77 | 2.66 | 1 | 10

## RESULTADOS_15
Unnamed: 0 | Volume de calda [L] | STATUS | Capacidade operacional [ha/h] | Tempo de missao [h] | Tempo util [h] | Tempo por voo [min] | Autonomia Projetada [h] | N° Voos | MTOW [kg] | Massa Estrutura [kg] | Combustível [kg] | Abastecimentos | Massa gerador | Potência gerador [W] | Combustível consumido [L] | Calda cons [L] | Distância percorrida [km] | Distância Pulverizando [km] | RTL ACUMULADO[m] | EOC [km/km] | EOC [h/h] | Tempo de manobra [h] | Tempo rtl_rtw [h] | V pulv [m/s] | V desloc [m/s]
0 | 85 | CONCLUIDO | 3.0924 | 32.34 | 22.98 | 6.69 | 0.11 | 206 | 167.88 | 51.39 | 1 | 204 | 30.49 | 20939.59 | 283.76 | 2205.32 | 256.23 | 54.01 | 98397.03 | 0.21 | 0.66 | 2.83 | 6.07 | 1 | 10
1 | 85 | CONCLUIDO | 3.4712 | 28.81 | 21.32 | 8.47 | 0.13 | 151 | 168.25 | 51.39 | 1.25 | 149 | 30.6 | 20984.25 | 260.1 | 2205.29 | 201.18 | 54.01 | 71149.94 | 0.27 | 0.72 | 2.76 | 4.4 | 1 | 10
2 | 85 | CONCLUIDO | 3.7379 | 26.75 | 20.35 | 10.26 | 0.16 | 119 | 168.61 | 51.39 | 1.5 | 117 | 30.71 | 21028.94 | 245.23 | 2205.62 | 169.87 | 54.01 | 55654.31 | 0.32 | 0.75 | 2.7 | 3.43 | 1 | 10
3 | 85 | CONCLUIDO | 3.932 | 25.43 | 19.74 | 12.09 | 0.18 | 98 | 168.97 | 51.39 | 1.75 | 96 | 30.83 | 21073.68 | 234.78 | 2205.47 | 150.03 | 54.01 | 45838.14 | 0.36 | 0.77 | 2.66 | 2.82 | 1 | 10
4 | 85 | CONCLUIDO | 4.1 | 24.39 | 19.24 | 14.08 | 0.21 | 82 | 169.33 | 51.39 | 2 | 80 | 30.94 | 21118.46 | 225.6 | 2205.03 | 133.76 | 54.01 | 37783.52 | 0.4 | 0.79 | 2.63 | 2.33 | 1 | 10
5 | 85 | CONCLUIDO | 4.22 | 23.7 | 18.92 | 15.99 | 0.24 | 71 | 169.7 | 51.39 | 2.25 | 69 | 31.05 | 21163.27 | 218.95 | 2204.95 | 122.88 | 54.01 | 32400.88 | 0.44 | 0.81 | 2.63 | 2.01 | 1 | 10
6 | 85 | CONCLUIDO | 4.3185 | 23.16 | 18.68 | 18.08 | 0.26 | 62 | 170.06 | 51.39 | 2.5 | 60 | 31.17 | 21208.12 | 212.51 | 2204.86 | 115.97 | 54.01 | 28991.31 | 0.47 | 0.82 | 2.6 | 1.77 | 1 | 10
7 | 85 | CONCLUIDO | 4.4069 | 22.69 | 18.46 | 20.13 | 0.29 | 55 | 170.42 | 51.39 | 2.75 | 53 | 31.28 | 21253.01 | 207.05 | 2204.9 | 108.46 | 54.01 | 25266.69 | 0.5 | 0.83 | 2.58 | 1.54 | 1 | 10
8 | 85 | CONCLUIDO | 4.4633 | 22.4 | 18.34 | 22.01 | 0.31 | 50 | 170.79 | 51.39 | 3 | 48 | 31.4 | 21297.94 | 202.99 | 2205 | 104.11 | 54.01 | 23118.87 | 0.52 | 0.83 | 2.59 | 1.43 | 1 | 10
9 | 85 | CONCLUIDO | 4.5255 | 22.1 | 18.2 | 24.27 | 0.34 | 45 | 171.15 | 51.39 | 3.25 | 43 | 31.51 | 21342.91 | 197.19 | 2205.07 | 99.84 | 54.01 | 21009.55 | 0.54 | 0.84 | 2.58 | 1.29 | 1 | 10
10 | 85 | CONCLUIDO | 4.5939 | 21.77 | 18.04 | 27.06 | 0.36 | 40 | 171.52 | 51.39 | 3.5 | 38 | 31.63 | 21387.92 | 190.58 | 2204.77 | 94.8 | 54.01 | 18513.13 | 0.57 | 0.85 | 2.57 | 1.13 | 1 | 10
11 | 85 | CONCLUIDO | 4.6381 | 21.56 | 17.93 | 29.08 | 0.39 | 37 | 171.88 | 51.39 | 3.75 | 35 | 31.74 | 21432.96 | 186.82 | 2204.92 | 91.51 | 54.01 | 16884.98 | 0.59 | 0.85 | 2.56 | 1.02 | 1 | 10
12 | 85 | CONCLUIDO | 4.6782 | 21.38 | 17.85 | 31.5 | 0.41 | 34 | 172.25 | 51.39 | 4 | 31 | 31.86 | 21478.05 | 181.55 | 2204.94 | 88.74 | 54.01 | 15513.92 | 0.61 | 0.86 | 2.55 | 0.94 | 1 | 10
13 | 85 | CONCLUIDO | 4.701 | 21.27 | 17.82 | 33.4 | 0.44 | 32 | 172.61 | 51.39 | 4.25 | 28 | 31.97 | 21523.17 | 178.13 | 2204.83 | 87.45 | 54.01 | 14880.92 | 0.62 | 0.86 | 2.55 | 0.9 | 1 | 10
14 | 85 | CONCLUIDO | 4.7322 | 21.13 | 17.74 | 35.48 | 0.46 | 30 | 172.98 | 51.39 | 4.5 | 20 | 32.09 | 21568.34 | 175.12 | 2204.83 | 84.8 | 54.01 | 13563.09 | 0.64 | 0.86 | 2.56 | 0.83 | 1 | 10
15 | 85 | CONCLUIDO | 4.7603 | 21.01 | 17.69 | 37.9 | 0.49 | 28 | 173.35 | 51.39 | 4.75 | 10 | 32.2 | 21613.54 | 171.27 | 2204.89 | 82.61 | 54.01 | 12477.51 | 0.65 | 0.86 | 2.56 | 0.77 | 1 | 10
16 | 85 | CONCLUIDO | 4.7549 | 21.03 | 17.71 | 37.95 | 0.51 | 28 | 173.71 | 51.39 | 5 | 4 | 32.32 | 21658.78 | 171.34 | 2204.86 | 83.22 | 54.01 | 12782.66 | 0.65 | 0.86 | 2.57 | 0.8 | 1 | 10
17 | 85 | CONCLUIDO | 4.7523 | 21.04 | 17.72 | 37.97 | 0.53 | 28 | 174.08 | 51.39 | 5.25 | 1 | 32.44 | 21704.07 | 171.11 | 2204.89 | 83.45 | 54.01 | 12897.54 | 0.65 | 0.86 | 2.58 | 0.81 | 1 | 10
18 | 85 | CONCLUIDO | 4.7675 | 20.98 | 17.69 | 39.31 | 0.56 | 27 | 174.45 | 51.39 | 5.5 | 0 | 32.56 | 21749.39 | 170.76 | 2204.89 | 82.33 | 54.01 | 12342.06 | 0.66 | 0.86 | 2.58 | 0.78 | 1 | 10

## RESULTADOS_2
Unnamed: 0 | Volume de calda [L] | STATUS | Capacidade operacional [ha/h] | Tempo de missao [h] | Tempo util [h] | Tempo por voo [min] | Autonomia Projetada [h] | N° Voos | MTOW [kg] | Massa Estrutura [kg] | Combustível [kg] | Abastecimentos | Massa gerador | Potência gerador [W] | Combustível consumido [L] | Calda cons [L] | Distância percorrida [km] | Distância Pulverizando [km] | RTL ACUMULADO[m] | EOC [km/km] | EOC [h/h] | Tempo de manobra [h] | Tempo rtl_rtw [h] | V pulv [m/s] | V desloc [m/s]
0 | 20 | CONCLUIDO | 4.2816 | 23.36 | 20.24 | 10.84 | 0.34 | 112 | 51.33 | 24.83 | 1 | 0 | 5.51 | 6564.78 | 94.86 | 2205.96 | 161.52 | 54.01 | 51513.73 | 0.33 | 0.76 | 2.83 | 3.32 | 1 | 10

## RESULTADOS_22
Unnamed: 0 | Volume de calda [L] | STATUS | Capacidade operacional [ha/h] | Tempo de missao [h] | Tempo util [h] | Tempo por voo [min] | Autonomia Projetada [h] | N° Voos | MTOW [kg] | Massa Estrutura [kg] | Combustível [kg] | Abastecimentos | Massa gerador | Potência gerador [W] | Combustível consumido [L] | Calda cons [L] | Distância percorrida [km] | Distância Pulverizando [km] | RTL ACUMULADO[m] | EOC [km/km] | EOC [h/h] | Tempo de manobra [h] | Tempo rtl_rtw [h] | V pulv [m/s] | V desloc [m/s]
0 | 120 | CONCLUIDO | 2.4256 | 41.23 | 25.49 | 5.35 | 0.08 | 286 | 232.68 | 57.72 | 1 | 284 | 53.95 | 28931.02 | 393.3 | 2205.68 | 338.56 | 54.01 | 139162.15 | 0.16 | 0.6 | 2.97 | 8.57 | 1 | 10
1 | 120 | CONCLUIDO | 2.8633 | 34.92 | 22.92 | 6.74 | 0.1 | 204 | 233.1 | 57.72 | 1.25 | 202 | 54.13 | 28983.75 | 351.37 | 2205.48 | 253.78 | 54.01 | 97185.09 | 0.21 | 0.67 | 2.85 | 6.01 | 1 | 10
2 | 120 | CONCLUIDO | 3.1737 | 31.51 | 21.56 | 8.13 | 0.11 | 159 | 233.53 | 57.72 | 1.5 | 157 | 54.31 | 29036.54 | 328.23 | 2205.05 | 209.62 | 54.01 | 75328.05 | 0.26 | 0.71 | 2.76 | 4.64 | 1 | 10
3 | 120 | CONCLUIDO | 3.4113 | 29.31 | 20.68 | 9.55 | 0.13 | 130 | 233.96 | 57.72 | 1.75 | 128 | 54.49 | 29089.39 | 312.76 | 2205.34 | 180.94 | 54.01 | 61133.83 | 0.3 | 0.74 | 2.71 | 3.77 | 1 | 10
4 | 120 | CONCLUIDO | 3.5983 | 27.79 | 20.07 | 10.95 | 0.15 | 110 | 234.39 | 57.72 | 2 | 108 | 54.67 | 29142.31 | 301.17 | 2205.16 | 160.76 | 54.01 | 51144.92 | 0.34 | 0.76 | 2.68 | 3.16 | 1 | 10
5 | 120 | CONCLUIDO | 3.748 | 26.68 | 19.64 | 12.41 | 0.17 | 95 | 234.82 | 57.72 | 2.25 | 93 | 54.85 | 29195.29 | 292.95 | 2204.99 | 147.02 | 54.01 | 44348.3 | 0.37 | 0.78 | 2.66 | 2.73 | 1 | 10
6 | 120 | CONCLUIDO | 3.8661 | 25.87 | 19.33 | 13.81 | 0.19 | 84 | 235.25 | 57.72 | 2.5 | 82 | 55.03 | 29248.33 | 286.46 | 2205.04 | 136.77 | 54.01 | 39277.37 | 0.39 | 0.79 | 2.64 | 2.42 | 1 | 10
7 | 120 | CONCLUIDO | 3.9685 | 25.2 | 19.07 | 15.26 | 0.21 | 75 | 235.68 | 57.72 | 2.75 | 73 | 55.21 | 29301.44 | 280.42 | 2205.05 | 128.2 | 54.01 | 35039.61 | 0.42 | 0.8 | 2.63 | 2.16 | 1 | 10
8 | 120 | CONCLUIDO | 4.0695 | 24.57 | 18.81 | 16.85 | 0.23 | 67 | 236.11 | 57.72 | 3 | 65 | 55.39 | 29354.61 | 274.38 | 2205.03 | 120.09 | 54.01 | 31023.85 | 0.45 | 0.81 | 2.61 | 1.9 | 1 | 10
9 | 120 | CONCLUIDO | 4.1457 | 24.12 | 18.63 | 18.33 | 0.24 | 61 | 236.54 | 57.72 | 3.25 | 59 | 55.57 | 29407.85 | 269.49 | 2205.1 | 113.99 | 54.01 | 28005.85 | 0.47 | 0.82 | 2.6 | 1.72 | 1 | 10
10 | 120 | CONCLUIDO | 4.205 | 23.78 | 18.52 | 19.84 | 0.26 | 56 | 236.98 | 57.72 | 3.5 | 54 | 55.75 | 29461.15 | 266.17 | 2205.04 | 110.15 | 54.01 | 26108.02 | 0.49 | 0.82 | 2.6 | 1.61 | 1 | 10
11 | 120 | CONCLUIDO | 4.275 | 23.39 | 18.36 | 21.6 | 0.28 | 51 | 237.41 | 57.72 | 3.75 | 49 | 55.93 | 29514.51 | 260.97 | 2204.93 | 105.27 | 54.01 | 23694.78 | 0.51 | 0.83 | 2.58 | 1.45 | 1 | 10
12 | 120 | CONCLUIDO | 4.3162 | 23.17 | 18.27 | 22.84 | 0.3 | 48 | 237.84 | 57.72 | 4 | 46 | 56.12 | 29567.95 | 257.71 | 2205.09 | 102.41 | 54.01 | 22277.02 | 0.53 | 0.84 | 2.58 | 1.36 | 1 | 10
13 | 120 | CONCLUIDO | 4.3753 | 22.86 | 18.14 | 24.74 | 0.32 | 44 | 238.28 | 57.72 | 4.25 | 42 | 56.3 | 29621.44 | 254.15 | 2204.82 | 97.81 | 54.01 | 19998.25 | 0.55 | 0.84 | 2.58 | 1.23 | 1 | 10
14 | 120 | CONCLUIDO | 4.4199 | 22.62 | 18.05 | 26.41 | 0.34 | 41 | 238.71 | 57.72 | 4.5 | 39 | 56.49 | 29675.01 | 251.03 | 2204.82 | 95.03 | 54.01 | 18622.04 | 0.57 | 0.85 | 2.57 | 1.14 | 1 | 10
15 | 120 | CONCLUIDO | 4.4471 | 22.49 | 18 | 27.69 | 0.35 | 39 | 239.14 | 57.72 | 4.75 | 37 | 56.67 | 29728.63 | 247.29 | 2205.01 | 93.33 | 54.01 | 17783.37 | 0.58 | 0.85 | 2.57 | 1.09 | 1 | 10
16 | 120 | CONCLUIDO | 4.4923 | 22.26 | 17.91 | 29.85 | 0.37 | 36 | 239.58 | 57.72 | 5 | 34 | 56.86 | 29782.33 | 243.7 | 2204.91 | 90.66 | 54.01 | 16462.97 | 0.6 | 0.85 | 2.56 | 1 | 1 | 10
17 | 120 | CONCLUIDO | 4.5233 | 22.11 | 17.85 | 31.5 | 0.39 | 34 | 240.02 | 57.72 | 5.25 | 32 | 57.04 | 29836.09 | 239.91 | 2204.85 | 88.42 | 54.01 | 15352.69 | 0.61 | 0.86 | 2.56 | 0.94 | 1 | 10
18 | 120 | CONCLUIDO | 4.5523 | 21.97 | 17.8 | 33.38 | 0.41 | 32 | 240.45 | 57.72 | 5.5 | 30 | 57.23 | 29890.04 | 237.62 | 2204.85 | 87.05 | 54.01 | 14676.53 | 0.62 | 0.86 | 2.55 | 0.89 | 1 | 10
19 | 120 | CONCLUIDO | 4.571 | 21.88 | 17.76 | 34.37 | 0.42 | 31 | 240.89 | 57.72 | 5.75 | 29 | 57.42 | 29943.94 | 234.8 | 2204.94 | 85.5 | 54.01 | 13906.68 | 0.63 | 0.86 | 2.55 | 0.84 | 1 | 10
20 | 120 | CONCLUIDO | 4.5971 | 21.75 | 17.72 | 36.67 | 0.44 | 29 | 241.33 | 57.72 | 6 | 27 | 57.6 | 29997.9 | 230.71 | 2204.99 | 84.61 | 54.01 | 13475.92 | 0.64 | 0.86 | 2.54 | 0.81 | 1 | 10
21 | 120 | CONCLUIDO | 4.6135 | 21.68 | 17.69 | 37.91 | 0.46 | 28 | 241.77 | 57.72 | 6.25 | 26 | 57.79 | 30051.93 | 228.63 | 2204.76 | 83.36 | 54.01 | 12851.84 | 0.65 | 0.86 | 2.55 | 0.78 | 1 | 10
22 | 120 | CONCLUIDO | 4.6471 | 21.52 | 17.63 | 40.67 | 0.48 | 26 | 242.2 | 57.72 | 6.5 | 24 | 57.98 | 30106.03 | 225.52 | 2204.86 | 81.29 | 54.01 | 11828.76 | 0.66 | 0.87 | 2.54 | 0.71 | 1 | 10
23 | 120 | CONCLUIDO | 4.6619 | 21.45 | 17.6 | 42.25 | 0.49 | 25 | 242.64 | 57.72 | 6.75 | 23 | 58.17 | 30160.2 | 222.7 | 2204.95 | 80.5 | 54.01 | 11439.7 | 0.67 | 0.87 | 2.54 | 0.69 | 1 | 10
24 | 120 | CONCLUIDO | 4.6803 | 21.37 | 17.56 | 43.91 | 0.51 | 24 | 243.08 | 57.72 | 7 | 22 | 58.36 | 30214.44 | 218.17 | 2204.79 | 79.25 | 54.01 | 10817.76 | 0.68 | 0.87 | 2.54 | 0.65 | 1 | 10
25 | 120 | CONCLUIDO | 4.6966 | 21.29 | 17.54 | 45.74 | 0.53 | 23 | 243.52 | 57.72 | 7.25 | 21 | 58.55 | 30268.74 | 214.88 | 2204.81 | 78.43 | 54.01 | 10413.32 | 0.69 | 0.87 | 2.54 | 0.62 | 1 | 10
26 | 120 | CONCLUIDO | 4.7156 | 21.21 | 17.5 | 47.71 | 0.55 | 22 | 243.96 | 57.72 | 7.5 | 16 | 58.74 | 30323.11 | 212.32 | 2204.88 | 76.79 | 54.01 | 9601.16 | 0.7 | 0.87 | 2.54 | 0.58 | 1 | 10
27 | 120 | CONCLUIDO | 4.7321 | 21.13 | 17.47 | 49.9 | 0.56 | 21 | 244.41 | 57.72 | 7.75 | 12 | 58.93 | 30377.55 | 211.24 | 2204.91 | 75.75 | 54.01 | 9081.66 | 0.71 | 0.87 | 2.54 | 0.56 | 1 | 10
28 | 120 | CONCLUIDO | 4.7257 | 21.16 | 17.5 | 49.99 | 0.58 | 21 | 244.85 | 57.72 | 8 | 12 | 59.12 | 30432.06 | 209.11 | 2204.96 | 76.42 | 54.01 | 9420.03 | 0.71 | 0.87 | 2.55 | 0.58 | 1 | 10
29 | 120 | CONCLUIDO | 4.7443 | 21.08 | 17.46 | 52.37 | 0.6 | 20 | 245.29 | 57.72 | 8.25 | 5 | 59.32 | 30486.64 | 209.63 | 2205.05 | 75.23 | 54.01 | 8828.43 | 0.72 | 0.88 | 2.55 | 0.55 | 1 | 10
30 | 120 | CONCLUIDO | 4.7436 | 21.08 | 17.46 | 52.38 | 0.62 | 20 | 245.73 | 57.72 | 8.5 | 3 | 59.51 | 30541.29 | 208.09 | 2205.05 | 75.14 | 54.01 | 8786.09 | 0.72 | 0.87 | 2.56 | 0.55 | 1 | 10
31 | 120 | CONCLUIDO | 4.742 | 21.09 | 17.47 | 52.4 | 0.63 | 20 | 246.18 | 57.72 | 8.75 | 1 | 59.7 | 30596.01 | 208.55 | 2205.12 | 75.13 | 54.01 | 8779.64 | 0.72 | 0.87 | 2.56 | 0.56 | 1 | 10
32 | 120 | CONCLUIDO | 4.7416 | 21.09 | 17.47 | 52.41 | 0.65 | 20 | 246.62 | 57.72 | 9 | 0 | 59.9 | 30650.8 | 208.83 | 2205.12 | 75.14 | 54.01 | 8784.44 | 0.72 | 0.87 | 2.56 | 0.56 | 1 | 10

## RESULTADOS_27
Unnamed: 0 | Volume de calda [L] | STATUS | Capacidade operacional [ha/h] | Tempo de missao [h] | Tempo util [h] | Tempo por voo [min] | Autonomia Projetada [h] | N° Voos | MTOW [kg] | Massa Estrutura [kg] | Combustível [kg] | Abastecimentos | Massa gerador | Potência gerador [W] | Combustível consumido [L] | Calda cons [L] | Distância percorrida [km] | Distância Pulverizando [km] | RTL ACUMULADO[m] | EOC [km/km] | EOC [h/h] | Tempo de manobra [h] | Tempo rtl_rtw [h] | V pulv [m/s] | V desloc [m/s]
0 | 145 | CONCLUIDO | 2.0086 | 49.79 | 27.71 | 4.68 | 0.06 | 355 | 285.18 | 61.2 | 1 | 353 | 77.98 | 35406.83 | 488.36 | 2205.68 | 410.74 | 54.01 | 174907.88 | 0.13 | 0.55 | 3.1 | 10.79 | 1 | 10
1 | 145 | CONCLUIDO | 2.4605 | 40.64 | 24.33 | 5.89 | 0.08 | 248 | 285.68 | 61.2 | 1.25 | 246 | 78.24 | 35468.6 | 426.91 | 2205.98 | 299.34 | 54.01 | 119742.29 | 0.18 | 0.63 | 2.93 | 7.41 | 1 | 10
2 | 145 | CONCLUIDO | 2.8026 | 35.68 | 22.49 | 7.1 | 0.09 | 190 | 286.19 | 61.2 | 1.5 | 188 | 78.49 | 35530.47 | 392.81 | 2205.36 | 239.73 | 54.01 | 90227.72 | 0.23 | 0.68 | 2.82 | 5.58 | 1 | 10
3 | 145 | CONCLUIDO | 3.0535 | 32.75 | 21.45 | 8.3 | 0.11 | 155 | 286.69 | 61.2 | 1.75 | 153 | 78.74 | 35592.57 | 372.85 | 2205.09 | 205.7 | 54.01 | 73387.93 | 0.26 | 0.71 | 2.76 | 4.53 | 1 | 10
4 | 145 | CONCLUIDO | 3.2652 | 30.63 | 20.67 | 9.54 | 0.12 | 130 | 287.19 | 61.2 | 2 | 128 | 78.99 | 35654.65 | 357.76 | 2204.96 | 180.73 | 54.01 | 61030.07 | 0.3 | 0.74 | 2.71 | 3.76 | 1 | 10
5 | 145 | CONCLUIDO | 3.4349 | 29.11 | 20.13 | 10.78 | 0.14 | 112 | 287.7 | 61.2 | 2.25 | 110 | 79.25 | 35716.83 | 346.72 | 2204.9 | 163.22 | 54.01 | 52364.69 | 0.33 | 0.76 | 2.67 | 3.22 | 1 | 10
6 | 145 | CONCLUIDO | 3.566 | 28.04 | 19.76 | 11.97 | 0.15 | 99 | 288.2 | 61.2 | 2.5 | 97 | 79.5 | 35779.11 | 338.52 | 2205.03 | 150.7 | 54.01 | 46167.82 | 0.36 | 0.77 | 2.66 | 2.85 | 1 | 10
7 | 145 | CONCLUIDO | 3.686 | 27.13 | 19.44 | 13.25 | 0.17 | 88 | 288.71 | 61.2 | 2.75 | 86 | 79.76 | 35841.5 | 331.69 | 2205.03 | 140.14 | 54.01 | 40946.23 | 0.39 | 0.79 | 2.65 | 2.53 | 1 | 10
8 | 145 | CONCLUIDO | 3.7954 | 26.35 | 19.14 | 14.54 | 0.18 | 79 | 289.21 | 61.2 | 3 | 77 | 80.02 | 35903.99 | 324.87 | 2204.89 | 130.71 | 54.01 | 36272.24 | 0.41 | 0.8 | 2.62 | 2.23 | 1 | 10
9 | 145 | CONCLUIDO | 3.8744 | 25.81 | 18.98 | 15.82 | 0.2 | 72 | 289.72 | 61.2 | 3.25 | 70 | 80.27 | 35966.59 | 320.57 | 2204.99 | 125.3 | 54.01 | 33603.25 | 0.43 | 0.8 | 2.62 | 2.07 | 1 | 10
10 | 145 | CONCLUIDO | 3.9577 | 25.27 | 18.76 | 17.06 | 0.21 | 66 | 290.23 | 61.2 | 3.5 | 64 | 80.53 | 36029.29 | 315.27 | 2205.2 | 118.11 | 54.01 | 30038.54 | 0.46 | 0.81 | 2.61 | 1.85 | 1 | 10
11 | 145 | CONCLUIDO | 4.0214 | 24.87 | 18.63 | 18.32 | 0.23 | 61 | 290.74 | 61.2 | 3.75 | 59 | 80.79 | 36092.1 | 311.79 | 2204.79 | 114.01 | 54.01 | 28011.73 | 0.47 | 0.82 | 2.6 | 1.72 | 1 | 10
12 | 145 | CONCLUIDO | 4.0777 | 24.52 | 18.5 | 19.48 | 0.24 | 57 | 291.25 | 61.2 | 4 | 55 | 81.05 | 36155.02 | 307.73 | 2204.96 | 109.63 | 54.01 | 25845.81 | 0.49 | 0.83 | 2.6 | 1.59 | 1 | 10
13 | 145 | CONCLUIDO | 4.1295 | 24.22 | 18.41 | 20.84 | 0.26 | 53 | 291.76 | 61.2 | 4.25 | 51 | 81.31 | 36218.04 | 304.53 | 2205.03 | 106.73 | 54.01 | 24415.57 | 0.51 | 0.83 | 2.59 | 1.5 | 1 | 10
14 | 145 | CONCLUIDO | 4.1688 | 23.99 | 18.34 | 22.01 | 0.27 | 50 | 292.27 | 61.2 | 4.5 | 48 | 81.57 | 36281.16 | 302.75 | 2205.11 | 104.25 | 54.01 | 23189.78 | 0.52 | 0.83 | 2.6 | 1.43 | 1 | 10
15 | 145 | CONCLUIDO | 4.233 | 23.62 | 18.2 | 23.73 | 0.29 | 46 | 292.79 | 61.2 | 4.75 | 44 | 81.84 | 36344.4 | 297.69 | 2204.78 | 99.76 | 54.01 | 20965.95 | 0.54 | 0.84 | 2.58 | 1.28 | 1 | 10
16 | 145 | CONCLUIDO | 4.2598 | 23.48 | 18.16 | 24.76 | 0.3 | 44 | 293.3 | 61.2 | 5 | 42 | 82.1 | 36407.75 | 295.82 | 2204.86 | 98.24 | 54.01 | 20215.57 | 0.55 | 0.84 | 2.58 | 1.24 | 1 | 10
17 | 145 | CONCLUIDO | 4.3069 | 23.22 | 18.06 | 26.43 | 0.32 | 41 | 293.81 | 61.2 | 5.25 | 39 | 82.36 | 36471.2 | 293.08 | 2204.9 | 95.22 | 54.01 | 18718.34 | 0.57 | 0.85 | 2.57 | 1.15 | 1 | 10
18 | 145 | CONCLUIDO | 4.3365 | 23.06 | 18.01 | 27.71 | 0.33 | 39 | 294.33 | 61.2 | 5.5 | 37 | 82.63 | 36534.76 | 289.44 | 2204.88 | 93.64 | 54.01 | 17936.77 | 0.58 | 0.85 | 2.57 | 1.1 | 1 | 10
19 | 145 | CONCLUIDO | 4.3681 | 22.89 | 17.95 | 29.11 | 0.35 | 37 | 294.84 | 61.2 | 5.75 | 35 | 82.9 | 36598.44 | 287.55 | 2204.85 | 91.89 | 54.01 | 17075.05 | 0.59 | 0.85 | 2.56 | 1.04 | 1 | 10
20 | 145 | CONCLUIDO | 4.4043 | 22.71 | 17.87 | 30.63 | 0.36 | 35 | 295.36 | 61.2 | 6 | 33 | 83.16 | 36662.22 | 284.07 | 2204.77 | 89.34 | 54.01 | 15809.03 | 0.6 | 0.85 | 2.56 | 0.96 | 1 | 10
21 | 145 | CONCLUIDO | 4.4179 | 22.64 | 17.85 | 31.51 | 0.38 | 34 | 295.88 | 61.2 | 6.25 | 32 | 83.43 | 36726.12 | 282.79 | 2205.02 | 88.73 | 54.01 | 15510.39 | 0.61 | 0.86 | 2.56 | 0.94 | 1 | 10
22 | 145 | CONCLUIDO | 4.4495 | 22.47 | 17.8 | 33.38 | 0.39 | 32 | 296.4 | 61.2 | 6.5 | 30 | 83.7 | 36790.13 | 279.95 | 2204.86 | 86.8 | 54.01 | 14552.78 | 0.62 | 0.86 | 2.56 | 0.89 | 1 | 10
23 | 145 | CONCLUIDO | 4.4645 | 22.4 | 17.78 | 34.41 | 0.4 | 31 | 296.92 | 61.2 | 6.75 | 29 | 83.97 | 36854.25 | 278.39 | 2204.84 | 86.25 | 54.01 | 14283.32 | 0.63 | 0.86 | 2.55 | 0.87 | 1 | 10
24 | 145 | CONCLUIDO | 4.4856 | 22.29 | 17.73 | 35.46 | 0.42 | 30 | 297.44 | 61.2 | 7 | 28 | 84.24 | 36918.48 | 275.02 | 2204.82 | 84.51 | 54.01 | 13417.39 | 0.64 | 0.86 | 2.55 | 0.82 | 1 | 10
25 | 145 | CONCLUIDO | 4.5173 | 22.14 | 17.68 | 37.88 | 0.43 | 28 | 297.96 | 61.2 | 7.25 | 26 | 84.51 | 36982.83 | 272.93 | 2204.91 | 82.72 | 54.01 | 12536.08 | 0.65 | 0.86 | 2.55 | 0.77 | 1 | 10
26 | 145 | CONCLUIDO | 4.5341 | 22.06 | 17.65 | 39.22 | 0.45 | 27 | 298.48 | 61.2 | 7.5 | 25 | 84.79 | 37047.29 | 271.19 | 2204.76 | 82 | 54.01 | 12177.49 | 0.66 | 0.87 | 2.55 | 0.74 | 1 | 10
27 | 145 | CONCLUIDO | 4.5517 | 21.97 | 17.62 | 40.66 | 0.46 | 26 | 299.01 | 61.2 | 7.75 | 24 | 85.06 | 37111.87 | 268.55 | 2204.82 | 81.16 | 54.01 | 11765.26 | 0.67 | 0.87 | 2.54 | 0.71 | 1 | 10
28 | 145 | CONCLUIDO | 4.562 | 21.92 | 17.62 | 42.3 | 0.48 | 25 | 299.53 | 61.2 | 8 | 23 | 85.33 | 37176.68 | 266.86 | 2204.77 | 80.96 | 54.01 | 11671.23 | 0.67 | 0.87 | 2.55 | 0.71 | 1 | 10
29 | 145 | CONCLUIDO | 4.5855 | 21.81 | 17.57 | 43.91 | 0.49 | 24 | 300.06 | 61.2 | 8.25 | 22 | 85.61 | 37241.49 | 264.63 | 2204.9 | 79.23 | 54.01 | 10811.27 | 0.68 | 0.87 | 2.54 | 0.65 | 1 | 10
30 | 145 | CONCLUIDO | 4.6028 | 21.73 | 17.54 | 45.75 | 0.5 | 23 | 300.59 | 61.2 | 8.5 | 21 | 85.89 | 37306.42 | 260.75 | 2204.8 | 78.33 | 54.01 | 10366.28 | 0.69 | 0.87 | 2.54 | 0.63 | 1 | 10
31 | 145 | CONCLUIDO | 4.6024 | 21.73 | 17.54 | 45.75 | 0.52 | 23 | 301.11 | 61.2 | 8.75 | 21 | 86.16 | 37371.47 | 258.87 | 2204.81 | 78.6 | 54.01 | 10499.46 | 0.69 | 0.87 | 2.54 | 0.63 | 1 | 10
32 | 145 | CONCLUIDO | 4.6233 | 21.63 | 17.49 | 47.71 | 0.53 | 22 | 301.64 | 61.2 | 9 | 20 | 86.44 | 37436.63 | 257.2 | 2204.76 | 76.97 | 54.01 | 9687.04 | 0.7 | 0.87 | 2.54 | 0.58 | 1 | 10
33 | 145 | CONCLUIDO | 4.6407 | 21.55 | 17.47 | 49.91 | 0.55 | 21 | 302.17 | 61.2 | 9.25 | 19 | 86.72 | 37501.91 | 255.06 | 2204.79 | 75.94 | 54.01 | 9179.45 | 0.71 | 0.87 | 2.54 | 0.56 | 1 | 10
34 | 145 | CONCLUIDO | 4.6593 | 21.46 | 17.44 | 52.31 | 0.56 | 20 | 302.7 | 61.2 | 9.5 | 18 | 87 | 37567.32 | 252.11 | 2204.78 | 75.15 | 54.01 | 8788.36 | 0.72 | 0.88 | 2.53 | 0.52 | 1 | 10
35 | 145 | CONCLUIDO | 4.6595 | 21.46 | 17.43 | 52.3 | 0.57 | 20 | 303.23 | 61.2 | 9.75 | 18 | 87.28 | 37632.84 | 249.68 | 2204.8 | 75.02 | 54.01 | 8725.29 | 0.72 | 0.88 | 2.53 | 0.52 | 1 | 10
36 | 145 | CONCLUIDO | 4.6723 | 21.4 | 17.43 | 55.04 | 0.59 | 19 | 303.76 | 61.2 | 10 | 17 | 87.57 | 37698.48 | 246.76 | 2204.91 | 74.92 | 54.01 | 8676.9 | 0.72 | 0.88 | 2.53 | 0.52 | 1 | 10
37 | 145 | CONCLUIDO | 4.6728 | 21.4 | 17.43 | 55.03 | 0.6 | 19 | 304.3 | 61.2 | 10.25 | 15 | 87.85 | 37764.25 | 243.91 | 2204.8 | 74.77 | 54.01 | 8603.5 | 0.72 | 0.88 | 2.54 | 0.52 | 1 | 10
38 | 145 | CONCLUIDO | 4.6896 | 21.32 | 17.4 | 58.01 | 0.61 | 18 | 304.83 | 61.2 | 10.5 | 13 | 88.13 | 37830.13 | 244.34 | 2204.83 | 73.99 | 54.01 | 8217.84 | 0.73 | 0.88 | 2.53 | 0.49 | 1 | 10
39 | 145 | CONCLUIDO | 4.6917 | 21.31 | 17.39 | 57.98 | 0.63 | 18 | 305.37 | 61.2 | 10.75 | 10 | 88.42 | 37896.14 | 240.45 | 2204.76 | 73.54 | 54.01 | 7993.52 | 0.73 | 0.88 | 2.54 | 0.48 | 1 | 10
40 | 145 | CONCLUIDO | 4.7055 | 21.25 | 17.39 | 61.36 | 0.64 | 17 | 305.9 | 61.2 | 11 | 6 | 88.7 | 37962.28 | 240.12 | 2204.84 | 73.02 | 54.01 | 7737.78 | 0.74 | 0.88 | 2.54 | 0.48 | 1 | 10
41 | 145 | CONCLUIDO | 4.706 | 21.25 | 17.38 | 61.36 | 0.65 | 17 | 306.44 | 61.2 | 11.25 | 4 | 88.99 | 38028.53 | 240.86 | 2204.82 | 73.03 | 54.01 | 7742.36 | 0.74 | 0.88 | 2.54 | 0.47 | 1 | 10
42 | 145 | CONCLUIDO | 4.7061 | 21.25 | 17.38 | 61.35 | 0.67 | 17 | 306.98 | 61.2 | 11.5 | 3 | 89.28 | 38094.91 | 238.73 | 2204.8 | 73.01 | 54.01 | 7735.24 | 0.74 | 0.88 | 2.54 | 0.47 | 1 | 10
43 | 145 | CONCLUIDO | 4.7063 | 21.25 | 17.38 | 61.35 | 0.68 | 17 | 307.52 | 61.2 | 11.75 | 3 | 89.57 | 38161.42 | 238.38 | 2204.79 | 73.02 | 54.01 | 7737.26 | 0.74 | 0.88 | 2.54 | 0.47 | 1 | 10
44 | 145 | CONCLUIDO | 4.7026 | 21.26 | 17.4 | 61.41 | 0.69 | 17 | 308.06 | 61.2 | 12 | 0 | 89.86 | 38228.06 | 238.55 | 2204.91 | 73.11 | 54.01 | 7784.22 | 0.74 | 0.88 | 2.55 | 0.49 | 1 | 10

## RESULTADOS_11
Unnamed: 0 | Volume de calda [L] | STATUS | Capacidade operacional [ha/h] | Tempo de missao [h] | Tempo util [h] | Tempo por voo [min] | Autonomia Projetada [h] | N° Voos | MTOW [kg] | Massa Estrutura [kg] | Combustível [kg] | Abastecimentos | Massa gerador | Potência gerador [W] | Combustível consumido [L] | Calda cons [L] | Distância percorrida [km] | Distância Pulverizando [km] | RTL ACUMULADO[m] | EOC [km/km] | EOC [h/h] | Tempo de manobra [h] | Tempo rtl_rtw [h] | V pulv [m/s] | V desloc [m/s]
0 | 65 | CONCLUIDO | 3.5169 | 28.43 | 21.76 | 7.91 | 0.13 | 165 | 133.21 | 46.47 | 1 | 163 | 20.75 | 16663.42 | 227.16 | 2205.53 | 216.16 | 54.01 | 78566.54 | 0.25 | 0.7 | 2.77 | 4.85 | 1 | 10
1 | 65 | CONCLUIDO | 3.8625 | 25.89 | 20.42 | 10.12 | 0.17 | 121 | 133.55 | 46.47 | 1.25 | 119 | 20.83 | 16704.7 | 208.63 | 2205.38 | 171.98 | 54.01 | 56699.2 | 0.31 | 0.75 | 2.7 | 3.5 | 1 | 10
2 | 65 | CONCLUIDO | 4.1013 | 24.38 | 19.62 | 12.39 | 0.2 | 95 | 133.88 | 46.47 | 1.5 | 93 | 20.91 | 16746.01 | 196.34 | 2205.19 | 146.22 | 54.01 | 43949.13 | 0.37 | 0.78 | 2.65 | 2.7 | 1 | 10
3 | 65 | CONCLUIDO | 4.262 | 23.46 | 19.16 | 14.74 | 0.23 | 78 | 134.22 | 46.47 | 1.75 | 76 | 21 | 16787.35 | 187.58 | 2204.88 | 131.09 | 54.01 | 36469.96 | 0.41 | 0.8 | 2.64 | 2.25 | 1 | 10
4 | 65 | CONCLUIDO | 4.3932 | 22.76 | 18.79 | 17.08 | 0.26 | 66 | 134.55 | 46.47 | 2 | 64 | 21.09 | 16828.84 | 179.72 | 2205 | 119.11 | 54.01 | 30540.27 | 0.45 | 0.81 | 2.6 | 1.87 | 1 | 10
5 | 65 | CONCLUIDO | 4.5094 | 22.18 | 18.47 | 19.79 | 0.29 | 56 | 134.89 | 46.47 | 2.25 | 54 | 21.17 | 16870.25 | 172.48 | 2204.95 | 108.97 | 54.01 | 25519.36 | 0.5 | 0.83 | 2.59 | 1.56 | 1 | 10
6 | 65 | CONCLUIDO | 4.5847 | 21.81 | 18.3 | 22.41 | 0.33 | 49 | 135.22 | 46.47 | 2.5 | 47 | 21.26 | 16911.68 | 165.31 | 2204.95 | 103.12 | 54.01 | 22628.9 | 0.52 | 0.84 | 2.58 | 1.39 | 1 | 10
7 | 65 | CONCLUIDO | 4.6586 | 21.47 | 18.11 | 25.28 | 0.36 | 43 | 135.56 | 46.47 | 2.75 | 37 | 21.34 | 16953.14 | 158.77 | 2204.85 | 96.94 | 54.01 | 19569.79 | 0.56 | 0.84 | 2.58 | 1.2 | 1 | 10
8 | 65 | CONCLUIDO | 4.7047 | 21.26 | 18.01 | 27.71 | 0.39 | 39 | 135.9 | 46.47 | 3 | 26 | 21.43 | 16994.64 | 154.31 | 2204.87 | 93.5 | 54.01 | 17870.26 | 0.58 | 0.85 | 2.58 | 1.1 | 1 | 10
9 | 65 | CONCLUIDO | 4.7446 | 21.08 | 17.92 | 29.86 | 0.42 | 36 | 136.23 | 46.47 | 3.25 | 10 | 21.52 | 17036.16 | 150.59 | 2205 | 89.45 | 54.01 | 15859.66 | 0.6 | 0.85 | 2.59 | 1 | 1 | 10
10 | 65 | CONCLUIDO | 4.7378 | 21.11 | 17.95 | 29.91 | 0.45 | 36 | 136.57 | 46.47 | 3.5 | 5 | 21.6 | 17077.72 | 150.69 | 2204.79 | 90.39 | 54.01 | 16327.68 | 0.6 | 0.85 | 2.6 | 1.04 | 1 | 10
11 | 65 | CONCLUIDO | 4.752 | 21.04 | 17.91 | 30.7 | 0.48 | 35 | 136.91 | 46.47 | 3.75 | 1 | 21.69 | 17119.3 | 149.6 | 2204.81 | 89.06 | 54.01 | 15668.97 | 0.61 | 0.85 | 2.6 | 1 | 1 | 10
12 | 65 | CONCLUIDO | 4.7495 | 21.05 | 17.92 | 30.72 | 0.52 | 35 | 137.25 | 46.47 | 4 | 0 | 21.78 | 17160.92 | 149.92 | 2204.82 | 89.2 | 54.01 | 15737.13 | 0.61 | 0.85 | 2.61 | 1.01 | 1 | 10

## RESULTADOS_24
Unnamed: 0 | Volume de calda [L] | STATUS | Capacidade operacional [ha/h] | Tempo de missao [h] | Tempo util [h] | Tempo por voo [min] | Autonomia Projetada [h] | N° Voos | MTOW [kg] | Massa Estrutura [kg] | Combustível [kg] | Abastecimentos | Massa gerador | Potência gerador [W] | Combustível consumido [L] | Calda cons [L] | Distância percorrida [km] | Distância Pulverizando [km] | RTL ACUMULADO[m] | EOC [km/km] | EOC [h/h] | Tempo de manobra [h] | Tempo rtl_rtw [h] | V pulv [m/s] | V desloc [m/s]
0 | 130 | CONCLUIDO | 2.2527 | 44.39 | 26.33 | 5.06 | 0.07 | 312 | 252.85 | 59.19 | 1 | 310 | 62.65 | 31418.63 | 429.22 | 2205.77 | 365.71 | 54.01 | 152611.2 | 0.15 | 0.58 | 3.03 | 9.42 | 1 | 10
1 | 130 | CONCLUIDO | 2.695 | 37.11 | 23.5 | 6.38 | 0.09 | 221 | 253.3 | 59.19 | 1.25 | 219 | 62.86 | 31474.5 | 380.78 | 2205.7 | 271.97 | 54.01 | 106196.19 | 0.2 | 0.65 | 2.9 | 6.58 | 1 | 10
2 | 130 | CONCLUIDO | 3.022 | 33.09 | 21.93 | 7.69 | 0.11 | 171 | 253.75 | 59.19 | 1.5 | 169 | 63.06 | 31530.44 | 353.27 | 2205.34 | 221.43 | 54.01 | 81174.94 | 0.24 | 0.7 | 2.78 | 5.01 | 1 | 10
3 | 130 | CONCLUIDO | 3.2645 | 30.63 | 20.98 | 8.99 | 0.12 | 140 | 254.21 | 59.19 | 1.75 | 138 | 63.26 | 31586.46 | 336.16 | 2205.16 | 190.87 | 54.01 | 66046.78 | 0.28 | 0.73 | 2.73 | 4.07 | 1 | 10
4 | 130 | CONCLUIDO | 3.4588 | 28.91 | 20.34 | 10.34 | 0.14 | 118 | 254.66 | 59.19 | 2 | 116 | 63.47 | 31642.55 | 323.93 | 2205.11 | 169.73 | 54.01 | 55589.32 | 0.32 | 0.75 | 2.69 | 3.42 | 1 | 10
5 | 130 | CONCLUIDO | 3.6188 | 27.63 | 19.84 | 11.67 | 0.16 | 102 | 255.12 | 59.19 | 2.25 | 100 | 63.67 | 31698.72 | 314.03 | 2205.2 | 153.44 | 54.01 | 47523.6 | 0.35 | 0.77 | 2.66 | 2.93 | 1 | 10
6 | 130 | CONCLUIDO | 3.7569 | 26.62 | 19.46 | 13.12 | 0.17 | 89 | 255.57 | 59.19 | 2.5 | 87 | 63.88 | 31754.97 | 306.24 | 2205.31 | 141.14 | 54.01 | 41441.2 | 0.38 | 0.79 | 2.64 | 2.55 | 1 | 10
7 | 130 | CONCLUIDO | 3.8578 | 25.92 | 19.21 | 14.4 | 0.19 | 80 | 256.03 | 59.19 | 2.75 | 78 | 64.09 | 31811.29 | 300.25 | 2205.16 | 132.31 | 54.01 | 37069.84 | 0.41 | 0.8 | 2.64 | 2.29 | 1 | 10
8 | 130 | CONCLUIDO | 3.9573 | 25.27 | 18.94 | 15.79 | 0.21 | 72 | 256.49 | 59.19 | 3 | 70 | 64.29 | 31867.69 | 294.04 | 2205.06 | 124.52 | 54.01 | 33214.92 | 0.43 | 0.81 | 2.61 | 2.03 | 1 | 10
9 | 130 | CONCLUIDO | 4.0392 | 24.76 | 18.77 | 17.33 | 0.23 | 65 | 256.95 | 59.19 | 3.25 | 63 | 64.5 | 31924.29 | 289.7 | 2205.16 | 118.58 | 54.01 | 30279.2 | 0.46 | 0.81 | 2.61 | 1.86 | 1 | 10
10 | 130 | CONCLUIDO | 4.1098 | 24.33 | 18.59 | 18.59 | 0.24 | 60 | 257.41 | 59.19 | 3.5 | 58 | 64.71 | 31980.84 | 285.07 | 2204.86 | 112.97 | 54.01 | 27500.98 | 0.48 | 0.82 | 2.59 | 1.68 | 1 | 10
11 | 130 | CONCLUIDO | 4.1728 | 23.96 | 18.47 | 20.15 | 0.26 | 55 | 257.86 | 59.19 | 3.75 | 53 | 64.92 | 32037.48 | 281.7 | 2205.05 | 108.57 | 54.01 | 25322.3 | 0.5 | 0.83 | 2.6 | 1.56 | 1 | 10
12 | 130 | CONCLUIDO | 4.2259 | 23.66 | 18.37 | 21.61 | 0.28 | 51 | 258.32 | 59.19 | 4 | 49 | 65.13 | 32094.19 | 277.61 | 2204.84 | 105.25 | 54.01 | 23685 | 0.51 | 0.83 | 2.59 | 1.45 | 1 | 10
13 | 130 | CONCLUIDO | 4.2702 | 23.42 | 18.27 | 22.83 | 0.29 | 48 | 258.78 | 59.19 | 4.25 | 46 | 65.34 | 32150.98 | 274.38 | 2204.88 | 102.03 | 54.01 | 22089.13 | 0.53 | 0.84 | 2.58 | 1.36 | 1 | 10
14 | 130 | CONCLUIDO | 4.313 | 23.19 | 18.18 | 24.24 | 0.31 | 45 | 259.25 | 59.19 | 4.5 | 43 | 65.55 | 32207.85 | 271.7 | 2205.08 | 99.39 | 54.01 | 20782.34 | 0.54 | 0.84 | 2.57 | 1.27 | 1 | 10
15 | 130 | CONCLUIDO | 4.3619 | 22.93 | 18.07 | 25.81 | 0.33 | 42 | 259.71 | 59.19 | 4.75 | 40 | 65.76 | 32264.79 | 267.87 | 2204.78 | 95.74 | 54.01 | 18974.87 | 0.56 | 0.85 | 2.56 | 1.16 | 1 | 10
16 | 130 | CONCLUIDO | 4.4054 | 22.7 | 17.99 | 27.67 | 0.34 | 39 | 260.17 | 59.19 | 5 | 37 | 65.98 | 32321.82 | 263.67 | 2205.07 | 93.02 | 54.01 | 17631.14 | 0.58 | 0.85 | 2.56 | 1.08 | 1 | 10
17 | 130 | CONCLUIDO | 4.4307 | 22.57 | 17.96 | 29.12 | 0.36 | 37 | 260.63 | 59.19 | 5.25 | 35 | 66.19 | 32378.93 | 262.37 | 2205.07 | 91.87 | 54.01 | 17062.52 | 0.59 | 0.85 | 2.57 | 1.04 | 1 | 10
18 | 130 | CONCLUIDO | 4.4622 | 22.41 | 17.89 | 30.68 | 0.37 | 35 | 261.1 | 59.19 | 5.5 | 33 | 66.4 | 32436.11 | 259.13 | 2204.93 | 90.08 | 54.01 | 16181.51 | 0.6 | 0.85 | 2.56 | 0.98 | 1 | 10
19 | 130 | CONCLUIDO | 4.4934 | 22.26 | 17.84 | 32.43 | 0.39 | 33 | 261.56 | 59.19 | 5.75 | 31 | 66.62 | 32493.38 | 255.62 | 2204.9 | 88.17 | 54.01 | 15233.99 | 0.61 | 0.86 | 2.55 | 0.93 | 1 | 10
20 | 130 | CONCLUIDO | 4.5105 | 22.17 | 17.8 | 33.38 | 0.41 | 32 | 262.03 | 59.19 | 6 | 30 | 66.83 | 32550.72 | 254.63 | 2204.93 | 86.93 | 54.01 | 14618.29 | 0.62 | 0.86 | 2.55 | 0.89 | 1 | 10
21 | 130 | CONCLUIDO | 4.5419 | 22.02 | 17.75 | 35.49 | 0.42 | 30 | 262.49 | 59.19 | 6.25 | 28 | 67.05 | 32608.15 | 251.06 | 2204.87 | 85.03 | 54.01 | 13678.17 | 0.64 | 0.86 | 2.55 | 0.83 | 1 | 10
22 | 130 | CONCLUIDO | 4.5549 | 21.95 | 17.73 | 36.69 | 0.44 | 29 | 262.96 | 59.19 | 6.5 | 27 | 67.26 | 32665.66 | 247.57 | 2204.84 | 84.71 | 54.01 | 13526.18 | 0.64 | 0.86 | 2.55 | 0.82 | 1 | 10
23 | 130 | CONCLUIDO | 4.5907 | 21.78 | 17.66 | 39.24 | 0.46 | 27 | 263.42 | 59.19 | 6.75 | 25 | 67.48 | 32723.25 | 244.79 | 2204.78 | 82.17 | 54.01 | 12265.24 | 0.66 | 0.87 | 2.55 | 0.75 | 1 | 10
24 | 130 | CONCLUIDO | 4.6082 | 21.7 | 17.62 | 40.67 | 0.47 | 26 | 263.89 | 59.19 | 7 | 24 | 67.7 | 32780.92 | 242.5 | 2204.82 | 81.21 | 54.01 | 11791.05 | 0.67 | 0.87 | 2.54 | 0.71 | 1 | 10
25 | 130 | CONCLUIDO | 4.6234 | 21.63 | 17.6 | 42.24 | 0.49 | 25 | 264.36 | 59.19 | 7.25 | 23 | 67.92 | 32838.68 | 239.43 | 2204.82 | 80.4 | 54.01 | 11390.5 | 0.67 | 0.87 | 2.55 | 0.69 | 1 | 10
26 | 130 | CONCLUIDO | 4.6419 | 21.54 | 17.56 | 43.91 | 0.5 | 24 | 264.83 | 59.19 | 7.5 | 22 | 68.14 | 32896.51 | 236.46 | 2204.82 | 79.38 | 54.01 | 10884.77 | 0.68 | 0.87 | 2.54 | 0.65 | 1 | 10
27 | 130 | CONCLUIDO | 4.6566 | 21.48 | 17.55 | 45.77 | 0.52 | 23 | 265.3 | 59.19 | 7.75 | 21 | 68.36 | 32954.43 | 234.22 | 2204.81 | 78.59 | 54.01 | 10492.89 | 0.69 | 0.87 | 2.54 | 0.64 | 1 | 10
28 | 130 | CONCLUIDO | 4.6764 | 21.38 | 17.5 | 47.74 | 0.54 | 22 | 265.77 | 59.19 | 8 | 20 | 68.58 | 33012.44 | 231.05 | 2204.76 | 77.34 | 54.01 | 9873.65 | 0.7 | 0.87 | 2.53 | 0.59 | 1 | 10
29 | 130 | CONCLUIDO | 4.6917 | 21.31 | 17.48 | 49.95 | 0.55 | 21 | 266.24 | 59.19 | 8.25 | 18 | 68.8 | 33070.52 | 228.5 | 2204.79 | 76.47 | 54.01 | 9441.79 | 0.71 | 0.87 | 2.54 | 0.57 | 1 | 10
30 | 130 | CONCLUIDO | 4.6901 | 21.32 | 17.49 | 49.97 | 0.57 | 21 | 266.71 | 59.19 | 8.5 | 17 | 69.02 | 33128.7 | 226.62 | 2204.79 | 76.74 | 54.01 | 9580.74 | 0.7 | 0.87 | 2.54 | 0.58 | 1 | 10
31 | 130 | CONCLUIDO | 4.7118 | 21.22 | 17.44 | 52.32 | 0.58 | 20 | 267.18 | 59.19 | 8.75 | 14 | 69.24 | 33186.95 | 222.49 | 2205.05 | 75.17 | 54.01 | 8801.04 | 0.72 | 0.88 | 2.53 | 0.53 | 1 | 10
32 | 130 | CONCLUIDO | 4.724 | 21.17 | 17.43 | 55.06 | 0.6 | 19 | 267.66 | 59.19 | 9 | 9 | 69.46 | 33245.29 | 221.59 | 2204.84 | 74.76 | 54.01 | 8596.65 | 0.72 | 0.88 | 2.54 | 0.52 | 1 | 10
33 | 130 | CONCLUIDO | 4.7225 | 21.18 | 17.44 | 55.08 | 0.61 | 19 | 268.13 | 59.19 | 9.25 | 4 | 69.69 | 33303.72 | 219.41 | 2204.9 | 74.58 | 54.01 | 8511.09 | 0.72 | 0.88 | 2.55 | 0.53 | 1 | 10
34 | 130 | CONCLUIDO | 4.7208 | 21.18 | 17.45 | 55.1 | 0.63 | 19 | 268.61 | 59.19 | 9.5 | 4 | 69.91 | 33362.23 | 218.07 | 2204.89 | 74.92 | 54.01 | 8679.77 | 0.72 | 0.88 | 2.55 | 0.54 | 1 | 10
35 | 130 | CONCLUIDO | 4.7232 | 21.17 | 17.44 | 55.07 | 0.64 | 19 | 269.08 | 59.19 | 9.75 | 3 | 70.14 | 33420.83 | 217.27 | 2204.87 | 74.71 | 54.01 | 8575.36 | 0.72 | 0.88 | 2.55 | 0.53 | 1 | 10
36 | 130 | CONCLUIDO | 4.7385 | 21.1 | 17.42 | 58.06 | 0.66 | 18 | 269.56 | 59.19 | 10 | 0 | 70.36 | 33479.51 | 217.09 | 2205.13 | 73.7 | 54.01 | 8075.94 | 0.73 | 0.88 | 2.56 | 0.51 | 1 | 10

## RESULTADOS_13
Unnamed: 0 | Volume de calda [L] | STATUS | Capacidade operacional [ha/h] | Tempo de missao [h] | Tempo util [h] | Tempo por voo [min] | Autonomia Projetada [h] | N° Voos | MTOW [kg] | Massa Estrutura [kg] | Combustível [kg] | Abastecimentos | Massa gerador | Potência gerador [W] | Combustível consumido [L] | Calda cons [L] | Distância percorrida [km] | Distância Pulverizando [km] | RTL ACUMULADO[m] | EOC [km/km] | EOC [h/h] | Tempo de manobra [h] | Tempo rtl_rtw [h] | V pulv [m/s] | V desloc [m/s]
0 | 75 | CONCLUIDO | 3.3035 | 30.27 | 22.34 | 7.25 | 0.12 | 185 | 150.44 | 49.1 | 1 | 183 | 25.34 | 18787.76 | 255.13 | 2205.68 | 234.89 | 54.01 | 87835.13 | 0.23 | 0.68 | 2.81 | 5.43 | 1 | 10
1 | 75 | CONCLUIDO | 3.666 | 27.28 | 20.85 | 9.2 | 0.15 | 136 | 150.78 | 49.1 | 1.25 | 134 | 25.44 | 18830.65 | 234.33 | 2205.36 | 186.6 | 54.01 | 63932.35 | 0.29 | 0.73 | 2.71 | 3.93 | 1 | 10
2 | 75 | CONCLUIDO | 3.9172 | 25.53 | 19.98 | 11.21 | 0.18 | 107 | 151.13 | 49.1 | 1.5 | 105 | 25.54 | 18873.58 | 221.13 | 2205.09 | 158.3 | 54.01 | 49929.53 | 0.34 | 0.76 | 2.67 | 3.07 | 1 | 10
3 | 75 | CONCLUIDO | 4.099 | 24.4 | 19.43 | 13.25 | 0.2 | 88 | 151.48 | 49.1 | 1.75 | 86 | 25.64 | 18916.54 | 211.28 | 2204.95 | 140.28 | 54.01 | 41013.38 | 0.39 | 0.79 | 2.64 | 2.52 | 1 | 10
4 | 75 | CONCLUIDO | 4.2285 | 23.65 | 19.08 | 15.26 | 0.23 | 75 | 151.83 | 49.1 | 2 | 73 | 25.73 | 18959.54 | 204.19 | 2205 | 128.37 | 54.01 | 35121.89 | 0.42 | 0.8 | 2.63 | 2.17 | 1 | 10
5 | 75 | CONCLUIDO | 4.3539 | 22.97 | 18.74 | 17.57 | 0.26 | 64 | 152.18 | 49.1 | 2.25 | 62 | 25.83 | 19002.56 | 196.48 | 2204.9 | 117.25 | 54.01 | 29618.88 | 0.46 | 0.82 | 2.61 | 1.82 | 1 | 10
6 | 75 | CONCLUIDO | 4.4435 | 22.5 | 18.52 | 19.84 | 0.29 | 56 | 152.53 | 49.1 | 2.5 | 54 | 25.93 | 19045.63 | 190.66 | 2205.06 | 109.93 | 54.01 | 26000.48 | 0.49 | 0.83 | 2.6 | 1.61 | 1 | 10
7 | 75 | CONCLUIDO | 4.5329 | 22.06 | 18.29 | 22.39 | 0.32 | 49 | 152.88 | 49.1 | 2.75 | 47 | 26.03 | 19088.72 | 183.81 | 2204.94 | 102.76 | 54.01 | 22448.73 | 0.53 | 0.84 | 2.58 | 1.38 | 1 | 10
8 | 75 | CONCLUIDO | 4.5951 | 21.76 | 18.14 | 24.74 | 0.35 | 44 | 153.23 | 49.1 | 3 | 42 | 26.13 | 19131.85 | 178.37 | 2204.83 | 98.07 | 54.01 | 20129.36 | 0.55 | 0.84 | 2.57 | 1.23 | 1 | 10
9 | 75 | CONCLUIDO | 4.6559 | 21.48 | 18.01 | 27.71 | 0.37 | 39 | 153.58 | 49.1 | 3.25 | 37 | 26.23 | 19175.02 | 171.68 | 2204.82 | 93.83 | 54.01 | 18034.38 | 0.58 | 0.85 | 2.56 | 1.1 | 1 | 10
10 | 75 | CONCLUIDO | 4.6929 | 21.31 | 17.93 | 29.89 | 0.4 | 36 | 153.93 | 49.1 | 3.5 | 31 | 26.33 | 19218.22 | 168.62 | 2204.88 | 91.09 | 54.01 | 16679.34 | 0.59 | 0.85 | 2.57 | 1.02 | 1 | 10
11 | 75 | CONCLUIDO | 4.733 | 21.13 | 17.84 | 32.44 | 0.43 | 33 | 154.28 | 49.1 | 3.75 | 20 | 26.43 | 19261.45 | 163.02 | 2204.87 | 87.84 | 54.01 | 15067.37 | 0.61 | 0.86 | 2.57 | 0.93 | 1 | 10
12 | 75 | CONCLUIDO | 4.7466 | 21.07 | 17.81 | 33.4 | 0.46 | 32 | 154.63 | 49.1 | 4 | 10 | 26.53 | 19304.72 | 162.14 | 2204.9 | 86.44 | 54.01 | 14376.14 | 0.62 | 0.86 | 2.58 | 0.9 | 1 | 10
13 | 75 | CONCLUIDO | 4.76 | 21.01 | 17.78 | 34.42 | 0.49 | 31 | 154.98 | 49.1 | 4.25 | 2 | 26.63 | 19348.03 | 159.66 | 2204.82 | 85.37 | 54.01 | 13846.05 | 0.63 | 0.86 | 2.58 | 0.87 | 1 | 10
14 | 75 | CONCLUIDO | 4.7552 | 21.03 | 17.81 | 34.46 | 0.51 | 31 | 155.33 | 49.1 | 4.5 | 0 | 26.74 | 19391.36 | 159.73 | 2204.94 | 85.98 | 54.01 | 14149.06 | 0.63 | 0.86 | 2.59 | 0.9 | 1 | 10

## RESULTADOS_17
Unnamed: 0 | Volume de calda [L] | STATUS | Capacidade operacional [ha/h] | Tempo de missao [h] | Tempo util [h] | Tempo por voo [min] | Autonomia Projetada [h] | N° Voos | MTOW [kg] | Massa Estrutura [kg] | Combustível [kg] | Abastecimentos | Massa gerador | Potência gerador [W] | Combustível consumido [L] | Calda cons [L] | Distância percorrida [km] | Distância Pulverizando [km] | RTL ACUMULADO[m] | EOC [km/km] | EOC [h/h] | Tempo de manobra [h] | Tempo rtl_rtw [h] | V pulv [m/s] | V desloc [m/s]
0 | 95 | CONCLUIDO | 2.8959 | 34.53 | 23.61 | 6.24 | 0.1 | 227 | 185.69 | 53.44 | 1 | 225 | 36.26 | 23136.14 | 312.85 | 2205.18 | 277.09 | 54.01 | 108725.43 | 0.19 | 0.65 | 2.87 | 6.7 | 1 | 10
1 | 95 | CONCLUIDO | 3.285 | 30.44 | 21.79 | 7.88 | 0.12 | 166 | 186.07 | 53.44 | 1.25 | 164 | 36.39 | 23182.76 | 285.96 | 2205.79 | 216.77 | 54.01 | 78869.68 | 0.25 | 0.7 | 2.79 | 4.88 | 1 | 10
2 | 95 | CONCLUIDO | 3.5712 | 28 | 20.69 | 9.55 | 0.14 | 130 | 186.45 | 53.44 | 1.5 | 128 | 36.51 | 23229.42 | 268.67 | 2205.33 | 181.03 | 54.01 | 61176.99 | 0.3 | 0.74 | 2.72 | 3.78 | 1 | 10
3 | 95 | CONCLUIDO | 3.7781 | 26.47 | 20.02 | 11.22 | 0.17 | 107 | 186.83 | 53.44 | 1.75 | 105 | 36.64 | 23276.13 | 256.95 | 2205.27 | 158.78 | 54.01 | 50171.31 | 0.34 | 0.76 | 2.69 | 3.1 | 1 | 10
4 | 95 | CONCLUIDO | 3.9518 | 25.3 | 19.49 | 12.99 | 0.19 | 90 | 187.21 | 53.44 | 2 | 88 | 36.77 | 23322.88 | 247.45 | 2205.04 | 142.23 | 54.01 | 41979.51 | 0.38 | 0.78 | 2.64 | 2.57 | 1 | 10
5 | 95 | CONCLUIDO | 4.076 | 24.53 | 19.16 | 14.74 | 0.21 | 78 | 187.59 | 53.44 | 2.25 | 76 | 36.9 | 23369.68 | 240.34 | 2204.94 | 130.82 | 54.01 | 36334.58 | 0.41 | 0.8 | 2.64 | 2.25 | 1 | 10
6 | 95 | CONCLUIDO | 4.1919 | 23.86 | 18.86 | 16.64 | 0.24 | 68 | 187.97 | 53.44 | 2.5 | 66 | 37.03 | 23416.52 | 233.52 | 2204.89 | 121.17 | 54.01 | 31557.27 | 0.45 | 0.81 | 2.62 | 1.94 | 1 | 10
7 | 95 | CONCLUIDO | 4.2806 | 23.36 | 18.62 | 18.32 | 0.26 | 61 | 188.35 | 53.44 | 2.75 | 59 | 37.16 | 23463.4 | 228.02 | 2204.95 | 114.03 | 54.01 | 28026.14 | 0.47 | 0.82 | 2.59 | 1.71 | 1 | 10
8 | 95 | CONCLUIDO | 4.3508 | 22.98 | 18.47 | 20.15 | 0.28 | 55 | 188.73 | 53.44 | 3 | 53 | 37.29 | 23510.33 | 223.62 | 2204.98 | 108.59 | 54.01 | 25332.91 | 0.5 | 0.83 | 2.59 | 1.56 | 1 | 10
9 | 95 | CONCLUIDO | 4.4125 | 22.66 | 18.33 | 22 | 0.3 | 50 | 189.11 | 53.44 | 3.25 | 48 | 37.42 | 23557.3 | 219.85 | 2205 | 104.02 | 54.01 | 23072.27 | 0.52 | 0.83 | 2.59 | 1.42 | 1 | 10
10 | 95 | CONCLUIDO | 4.4778 | 22.33 | 18.19 | 24.25 | 0.33 | 45 | 189.49 | 53.44 | 3.5 | 43 | 37.55 | 23604.32 | 213.94 | 2204.95 | 99.5 | 54.01 | 20838.66 | 0.54 | 0.84 | 2.58 | 1.28 | 1 | 10
11 | 95 | CONCLUIDO | 4.518 | 22.13 | 18.1 | 25.86 | 0.35 | 42 | 189.87 | 53.44 | 3.75 | 40 | 37.69 | 23651.38 | 210.43 | 2205.05 | 96.71 | 54.01 | 19459.68 | 0.56 | 0.84 | 2.57 | 1.19 | 1 | 10
12 | 95 | CONCLUIDO | 4.5782 | 21.84 | 17.96 | 28.36 | 0.37 | 38 | 190.25 | 53.44 | 4 | 36 | 37.82 | 23698.48 | 205.09 | 2204.9 | 91.87 | 54.01 | 17060.92 | 0.59 | 0.85 | 2.57 | 1.05 | 1 | 10
13 | 95 | CONCLUIDO | 4.6144 | 21.67 | 17.9 | 30.69 | 0.4 | 35 | 190.63 | 53.44 | 4.25 | 33 | 37.95 | 23745.63 | 201 | 2204.89 | 90.19 | 54.01 | 16232.94 | 0.6 | 0.85 | 2.56 | 0.99 | 1 | 10
14 | 95 | CONCLUIDO | 4.644 | 21.53 | 17.84 | 32.43 | 0.42 | 33 | 191.02 | 53.44 | 4.5 | 31 | 38.08 | 23792.83 | 196.47 | 2204.96 | 88 | 54.01 | 15149.71 | 0.61 | 0.86 | 2.56 | 0.92 | 1 | 10
15 | 95 | CONCLUIDO | 4.6733 | 21.4 | 17.78 | 34.4 | 0.44 | 31 | 191.4 | 53.44 | 4.75 | 28 | 38.22 | 23840.07 | 193.67 | 2205.01 | 85.99 | 54.01 | 14153.26 | 0.63 | 0.86 | 2.56 | 0.86 | 1 | 10
16 | 95 | CONCLUIDO | 4.7202 | 21.19 | 17.67 | 37.87 | 0.46 | 28 | 191.78 | 53.44 | 5 | 23 | 38.35 | 23887.36 | 187.46 | 2204.96 | 82.67 | 54.01 | 12508.53 | 0.65 | 0.86 | 2.55 | 0.76 | 1 | 10
17 | 95 | CONCLUIDO | 4.7322 | 21.13 | 17.66 | 39.24 | 0.48 | 27 | 192.17 | 53.44 | 5.25 | 20 | 38.48 | 23934.69 | 183.64 | 2204.77 | 82.05 | 54.01 | 12203.65 | 0.66 | 0.87 | 2.55 | 0.75 | 1 | 10
18 | 95 | CONCLUIDO | 4.7451 | 21.07 | 17.64 | 40.7 | 0.51 | 26 | 192.55 | 53.44 | 5.5 | 9 | 38.62 | 23982.06 | 181.96 | 2204.99 | 81.17 | 54.01 | 11766.8 | 0.67 | 0.87 | 2.56 | 0.73 | 1 | 10
19 | 95 | CONCLUIDO | 4.7608 | 21 | 17.61 | 42.25 | 0.53 | 25 | 192.94 | 53.44 | 5.75 | 5 | 38.75 | 24029.48 | 180.32 | 2204.83 | 80.12 | 54.01 | 11249.38 | 0.67 | 0.87 | 2.56 | 0.69 | 1 | 10
20 | 95 | CONCLUIDO | 4.7573 | 21.02 | 17.62 | 42.29 | 0.55 | 25 | 193.32 | 53.44 | 6 | 1 | 38.89 | 24076.95 | 180.4 | 2204.82 | 80.35 | 54.01 | 11363.87 | 0.67 | 0.87 | 2.57 | 0.71 | 1 | 10
21 | 95 | CONCLUIDO | 4.7569 | 21.02 | 17.62 | 42.29 | 0.57 | 25 | 193.71 | 53.44 | 6.25 | 0 | 39.02 | 24124.47 | 180.76 | 2204.88 | 80.46 | 54.01 | 11418.71 | 0.67 | 0.87 | 2.57 | 0.71 | 1 | 10

## RESULTADOS_9
Unnamed: 0 | Volume de calda [L] | STATUS | Capacidade operacional [ha/h] | Tempo de missao [h] | Tempo util [h] | Tempo por voo [min] | Autonomia Projetada [h] | N° Voos | MTOW [kg] | Massa Estrutura [kg] | Combustível [kg] | Abastecimentos | Massa gerador | Potência gerador [W] | Combustível consumido [L] | Calda cons [L] | Distância percorrida [km] | Distância Pulverizando [km] | RTL ACUMULADO[m] | EOC [km/km] | EOC [h/h] | Tempo de manobra [h] | Tempo rtl_rtw [h] | V pulv [m/s] | V desloc [m/s]
0 | 55 | CONCLUIDO | 3.7527 | 26.65 | 21.12 | 8.8 | 0.15 | 144 | 116.05 | 43.4 | 1 | 142 | 16.65 | 14546.17 | 197.99 | 2205.44 | 195.12 | 54.01 | 68152.41 | 0.28 | 0.72 | 2.75 | 4.21 | 1 | 10
1 | 55 | CONCLUIDO | 4.0672 | 24.59 | 19.97 | 11.3 | 0.19 | 106 | 116.37 | 43.4 | 1.25 | 104 | 16.72 | 14585.96 | 182.25 | 2205.15 | 157.99 | 54.01 | 49779.14 | 0.34 | 0.77 | 2.67 | 3.06 | 1 | 10
2 | 55 | CONCLUIDO | 4.2827 | 23.35 | 19.28 | 13.94 | 0.23 | 83 | 116.69 | 43.4 | 1.5 | 81 | 16.79 | 14625.77 | 170.49 | 2205.15 | 135.13 | 54.01 | 38461.72 | 0.4 | 0.79 | 2.64 | 2.37 | 1 | 10
3 | 55 | CONCLUIDO | 4.4491 | 22.48 | 18.79 | 16.83 | 0.26 | 67 | 117.01 | 43.4 | 1.75 | 65 | 16.86 | 14665.62 | 160.67 | 2204.96 | 119.01 | 54.01 | 30483.37 | 0.45 | 0.81 | 2.61 | 1.88 | 1 | 10
4 | 55 | CONCLUIDO | 4.5651 | 21.91 | 18.48 | 19.8 | 0.3 | 56 | 117.34 | 43.4 | 2 | 53 | 16.94 | 14705.49 | 153.44 | 2204.99 | 108.9 | 54.01 | 25484.34 | 0.5 | 0.83 | 2.6 | 1.57 | 1 | 10
5 | 55 | CONCLUIDO | 4.6338 | 21.58 | 18.33 | 22.44 | 0.34 | 49 | 117.66 | 43.4 | 2.25 | 41 | 17.01 | 14745.39 | 147.35 | 2204.86 | 103.6 | 54.01 | 22869.24 | 0.52 | 0.83 | 2.6 | 1.41 | 1 | 10
6 | 55 | CONCLUIDO | 4.6885 | 21.33 | 18.19 | 24.81 | 0.37 | 44 | 117.98 | 43.4 | 2.5 | 20 | 17.08 | 14785.31 | 141.57 | 2204.85 | 98.69 | 54.01 | 20437.21 | 0.55 | 0.84 | 2.61 | 1.28 | 1 | 10
7 | 55 | CONCLUIDO | 4.709 | 21.24 | 18.15 | 25.93 | 0.41 | 42 | 118.31 | 43.4 | 2.75 | 5 | 17.16 | 14825.26 | 140.42 | 2205.18 | 96.4 | 54.01 | 19305.3 | 0.56 | 0.84 | 2.62 | 1.24 | 1 | 10
8 | 55 | CONCLUIDO | 4.7133 | 21.22 | 18.13 | 25.9 | 0.45 | 42 | 118.63 | 43.4 | 3 | 0 | 17.23 | 14865.24 | 139.62 | 2205.13 | 95.96 | 54.01 | 19082.48 | 0.56 | 0.84 | 2.62 | 1.22 | 1 | 10

## resultados
Unnamed: 0 | Volume de calda [L] | STATUS | Capacidade operacional [ha/h] | Tempo de missao [h] | Tempo util [h] | Tempo por voo [min] | Autonomia Projetada [h] | N° Voos | MTOW [kg] | Massa Estrutura [kg] | Combustível [kg] | Abastecimentos | Massa gerador | Potência gerador [W] | Combustível consumido [L] | Calda cons [L] | Distância percorrida [km] | Distância Pulverizando [km] | RTL ACUMULADO[m] | EOC [km/km] | EOC [h/h] | Tempo de manobra [h] | Tempo rtl_rtw [h] | V pulv [m/s] | V desloc [m/s]
0 | 100 | CONCLUIDO | 2.7925 | 35.81 | 24 | 6.02 | 0.09 | 239 | 194.77 | 54.38 | 1 | 237 | 39.4 | 24256.19 | 328.54 | 2206.35 | 289.39 | 54.01 | 114813.76 | 0.19 | 0.64 | 2.89 | 7.08 | 1 | 10
1 | 100 | CONCLUIDO | 3.2034 | 31.22 | 21.97 | 7.62 | 0.11 | 173 | 195.16 | 54.38 | 1.25 | 171 | 39.53 | 24303.87 | 298.07 | 2205.42 | 223.37 | 54.01 | 82134.12 | 0.24 | 0.7 | 2.78 | 5.06 | 1 | 10
2 | 100 | CONCLUIDO | 3.4918 | 28.64 | 20.83 | 9.19 | 0.14 | 136 | 195.55 | 54.38 | 1.5 | 134 | 39.67 | 24351.61 | 279.79 | 2205.32 | 186.29 | 54.01 | 63776.64 | 0.29 | 0.73 | 2.71 | 3.92 | 1 | 10
3 | 100 | CONCLUIDO | 3.7105 | 26.95 | 20.12 | 10.87 | 0.16 | 111 | 195.93 | 54.38 | 1.75 | 109 | 39.81 | 24399.39 | 267.84 | 2205.1 | 161.68 | 54.01 | 51601.38 | 0.33 | 0.76 | 2.7 | 3.2 | 1 | 10
4 | 100 | CONCLUIDO | 3.8786 | 25.78 | 19.61 | 12.52 | 0.18 | 94 | 196.32 | 54.38 | 2 | 92 | 39.95 | 24447.22 | 258.19 | 2205.33 | 145.78 | 54.01 | 43733.22 | 0.37 | 0.78 | 2.66 | 2.7 | 1 | 10
5 | 100 | CONCLUIDO | 4.0173 | 24.89 | 19.23 | 14.24 | 0.2 | 81 | 196.71 | 54.38 | 2.25 | 79 | 40.08 | 24495.09 | 250.55 | 2205.13 | 133.2 | 54.01 | 37509.42 | 0.41 | 0.79 | 2.64 | 2.31 | 1 | 10
6 | 100 | CONCLUIDO | 4.1367 | 24.17 | 18.9 | 15.97 | 0.23 | 71 | 197.1 | 54.38 | 2.5 | 69 | 40.22 | 24543.01 | 243.85 | 2205.06 | 122.39 | 54.01 | 32152.79 | 0.44 | 0.81 | 2.62 | 1.98 | 1 | 10
7 | 100 | CONCLUIDO | 4.2115 | 23.74 | 18.74 | 17.57 | 0.25 | 64 | 197.49 | 54.38 | 2.75 | 62 | 40.36 | 24590.98 | 239.25 | 2204.93 | 117.37 | 54.01 | 29676.75 | 0.46 | 0.82 | 2.61 | 1.83 | 1 | 10
8 | 100 | CONCLUIDO | 4.2962 | 23.28 | 18.54 | 19.52 | 0.27 | 57 | 197.88 | 54.38 | 3 | 55 | 40.5 | 24639 | 233.8 | 2204.78 | 110.98 | 54.01 | 26520.97 | 0.49 | 0.82 | 2.6 | 1.63 | 1 | 10
9 | 100 | CONCLUIDO | 4.3642 | 22.91 | 18.38 | 21.2 | 0.29 | 52 | 198.27 | 54.38 | 3.25 | 50 | 40.64 | 24687.06 | 229.09 | 2204.85 | 105.77 | 54.01 | 23939.64 | 0.51 | 0.83 | 2.58 | 1.46 | 1 | 10
10 | 100 | CONCLUIDO | 4.4298 | 22.57 | 18.23 | 23.27 | 0.31 | 47 | 198.66 | 54.38 | 3.5 | 45 | 40.78 | 24735.17 | 224.17 | 2204.79 | 101.07 | 54.01 | 21615.61 | 0.53 | 0.84 | 2.58 | 1.32 | 1 | 10
11 | 100 | CONCLUIDO | 4.4892 | 22.28 | 18.09 | 25.24 | 0.33 | 43 | 199.05 | 54.38 | 3.75 | 41 | 40.92 | 24783.33 | 219.41 | 2204.78 | 96.51 | 54.01 | 19353.97 | 0.56 | 0.84 | 2.56 | 1.18 | 1 | 10
12 | 100 | CONCLUIDO | 4.5238 | 22.11 | 18.03 | 27.05 | 0.36 | 40 | 199.44 | 54.38 | 4 | 38 | 41.06 | 24831.54 | 215.99 | 2204.91 | 94.66 | 54.01 | 18446.51 | 0.57 | 0.85 | 2.56 | 1.12 | 1 | 10
13 | 100 | CONCLUIDO | 4.564 | 21.91 | 17.95 | 29.12 | 0.38 | 37 | 199.83 | 54.38 | 4.25 | 35 | 41.2 | 24879.79 | 212.83 | 2204.8 | 91.89 | 54.01 | 17075.03 | 0.59 | 0.85 | 2.56 | 1.04 | 1 | 10
14 | 100 | CONCLUIDO | 4.6167 | 21.66 | 17.82 | 31.45 | 0.4 | 34 | 200.22 | 54.38 | 4.5 | 32 | 41.35 | 24928.09 | 206.25 | 2204.97 | 87.65 | 54.01 | 14969.91 | 0.62 | 0.86 | 2.55 | 0.91 | 1 | 10
15 | 100 | CONCLUIDO | 4.6386 | 21.56 | 17.8 | 33.37 | 0.42 | 32 | 200.61 | 54.38 | 4.75 | 30 | 41.49 | 24976.45 | 204.19 | 2204.87 | 86.63 | 54.01 | 14471.03 | 0.62 | 0.86 | 2.56 | 0.89 | 1 | 10
16 | 100 | CONCLUIDO | 4.669 | 21.42 | 17.73 | 35.47 | 0.44 | 30 | 201.01 | 54.38 | 5 | 28 | 41.63 | 25024.84 | 199.63 | 2204.83 | 84.98 | 54.01 | 13653.27 | 0.64 | 0.86 | 2.55 | 0.82 | 1 | 10
17 | 100 | CONCLUIDO | 4.7013 | 21.27 | 17.66 | 37.85 | 0.46 | 28 | 201.4 | 54.38 | 5.25 | 26 | 41.77 | 25073.29 | 195.48 | 2204.81 | 82.59 | 54.01 | 12467.23 | 0.65 | 0.86 | 2.54 | 0.75 | 1 | 10
18 | 100 | CONCLUIDO | 4.7101 | 21.23 | 17.66 | 39.25 | 0.48 | 27 | 201.79 | 54.38 | 5.5 | 23 | 41.92 | 25121.79 | 192.61 | 2204.84 | 82.41 | 54.01 | 12382.37 | 0.66 | 0.86 | 2.55 | 0.75 | 1 | 10
19 | 100 | CONCLUIDO | 4.7372 | 21.11 | 17.62 | 42.29 | 0.51 | 25 | 202.19 | 54.38 | 5.75 | 15 | 42.06 | 25170.34 | 188.57 | 2204.8 | 80.68 | 54.01 | 11526.72 | 0.67 | 0.87 | 2.56 | 0.71 | 1 | 10
20 | 100 | CONCLUIDO | 4.7515 | 21.05 | 17.6 | 43.99 | 0.53 | 24 | 202.58 | 54.38 | 6 | 10 | 42.2 | 25218.93 | 187.75 | 2204.79 | 79.82 | 54.01 | 11104.5 | 0.68 | 0.87 | 2.56 | 0.69 | 1 | 10
21 | 100 | CONCLUIDO | 4.748 | 21.06 | 17.61 | 44.03 | 0.55 | 24 | 202.98 | 54.38 | 6.25 | 5 | 42.35 | 25267.7 | 186.92 | 2204.78 | 80.09 | 54.01 | 11239.72 | 0.67 | 0.87 | 2.56 | 0.7 | 1 | 10
22 | 100 | CONCLUIDO | 4.7471 | 21.07 | 17.62 | 44.04 | 0.57 | 24 | 203.37 | 54.38 | 6.5 | 1 | 42.49 | 25316.39 | 186.45 | 2204.81 | 80.06 | 54.01 | 11225.78 | 0.67 | 0.87 | 2.57 | 0.7 | 1 | 10
23 | 100 | CONCLUIDO | 4.7475 | 21.06 | 17.61 | 44.03 | 0.59 | 24 | 203.77 | 54.38 | 6.75 | 1 | 42.64 | 25365.14 | 186.6 | 2204.78 | 80.14 | 54.01 | 11262.22 | 0.67 | 0.87 | 2.57 | 0.7 | 1 | 10
24 | 100 | CONCLUIDO | 4.7458 | 21.07 | 17.62 | 44.05 | 0.61 | 24 | 204.16 | 54.38 | 7 | 0 | 42.78 | 25413.94 | 187.05 | 2204.8 | 80.3 | 54.01 | 11345.69 | 0.67 | 0.87 | 2.57 | 0.71 | 1 | 10
0 | 140 | CONCLUIDO | 2.0899 | 47.85 | 27.19 | 4.8 | 0.06 | 340 | 274.09 | 60.56 | 1 | 338 | 72.53 | 34038.11 | 467.16 | 2206.5 | 394.82 | 54.01 | 167024.08 | 0.14 | 0.56 | 3.05 | 10.27 | 1 | 10
1 | 140 | CONCLUIDO | 2.544 | 39.31 | 23.98 | 6.04 | 0.08 | 238 | 274.57 | 60.56 | 1.25 | 236 | 72.76 | 34097.72 | 409.79 | 2205.77 | 288.72 | 54.01 | 114484.35 | 0.19 | 0.64 | 2.89 | 7.06 | 1 | 10
2 | 140 | CONCLUIDO | 2.8808 | 34.71 | 22.25 | 7.3 | 0.1 | 183 | 275.05 | 60.56 | 1.5 | 181 | 73 | 34157.42 | 378.63 | 2205.53 | 232.23 | 54.01 | 86512.78 | 0.23 | 0.69 | 2.8 | 5.34 | 1 | 10
3 | 140 | CONCLUIDO | 3.1344 | 31.9 | 21.22 | 8.55 | 0.11 | 149 | 275.54 | 60.56 | 1.75 | 147 | 73.23 | 34217.22 | 359.21 | 2205.19 | 198.74 | 54.01 | 69940.11 | 0.27 | 0.72 | 2.74 | 4.31 | 1 | 10
4 | 140 | CONCLUIDO | 3.3294 | 30.04 | 20.55 | 9.79 | 0.13 | 126 | 276.02 | 60.56 | 2 | 124 | 73.47 | 34277.1 | 346.14 | 2205.41 | 176.59 | 54.01 | 58979.93 | 0.31 | 0.74 | 2.71 | 3.64 | 1 | 10
5 | 140 | CONCLUIDO | 3.4902 | 28.65 | 20.06 | 11.04 | 0.14 | 109 | 276.51 | 60.56 | 2.25 | 107 | 73.71 | 34337.08 | 335.94 | 2205.2 | 160.35 | 54.01 | 50945.76 | 0.34 | 0.76 | 2.69 | 3.14 | 1 | 10
6 | 140 | CONCLUIDO | 3.6394 | 27.48 | 19.61 | 12.39 | 0.16 | 95 | 277 | 60.56 | 2.5 | 93 | 73.94 | 34397.15 | 327.01 | 2205.11 | 146.16 | 54.01 | 43917.13 | 0.37 | 0.78 | 2.65 | 2.7 | 1 | 10
7 | 140 | CONCLUIDO | 3.7483 | 26.68 | 19.34 | 13.65 | 0.18 | 85 | 277.48 | 60.56 | 2.75 | 83 | 74.18 | 34457.31 | 320.63 | 2204.95 | 136.97 | 54.01 | 39371.97 | 0.39 | 0.79 | 2.64 | 2.43 | 1 | 10
8 | 140 | CONCLUIDO | 3.8402 | 26.04 | 19.12 | 14.9 | 0.19 | 77 | 277.97 | 60.56 | 3 | 75 | 74.42 | 34517.57 | 315.26 | 2204.84 | 130.02 | 54.01 | 35938.1 | 0.42 | 0.8 | 2.63 | 2.21 | 1 | 10
9 | 140 | CONCLUIDO | 3.9287 | 25.45 | 18.9 | 16.2 | 0.21 | 70 | 278.46 | 60.56 | 3.25 | 68 | 74.66 | 34577.92 | 310.08 | 2205.06 | 122.6 | 54.01 | 32262.27 | 0.44 | 0.81 | 2.62 | 1.99 | 1 | 10
10 | 140 | CONCLUIDO | 4.0047 | 24.97 | 18.73 | 17.56 | 0.22 | 64 | 278.95 | 60.56 | 3.5 | 62 | 74.9 | 34638.36 | 305.48 | 2204.96 | 116.96 | 54.01 | 29475.85 | 0.46 | 0.82 | 2.61 | 1.81 | 1 | 10
11 | 140 | CONCLUIDO | 4.0734 | 24.55 | 18.57 | 18.88 | 0.24 | 59 | 279.44 | 60.56 | 3.75 | 57 | 75.14 | 34698.9 | 301 | 2204.93 | 111.89 | 54.01 | 26963.17 | 0.48 | 0.82 | 2.6 | 1.66 | 1 | 10
12 | 140 | CONCLUIDO | 4.1239 | 24.25 | 18.48 | 20.16 | 0.25 | 55 | 279.94 | 60.56 | 4 | 53 | 75.38 | 34759.54 | 298.04 | 2205.05 | 108.95 | 54.01 | 25512.95 | 0.5 | 0.83 | 2.59 | 1.56 | 1 | 10
13 | 140 | CONCLUIDO | 4.1802 | 23.92 | 18.36 | 21.6 | 0.27 | 51 | 280.43 | 60.56 | 4.25 | 49 | 75.62 | 34820.27 | 294.31 | 2204.95 | 105.24 | 54.01 | 23676.58 | 0.51 | 0.83 | 2.58 | 1.45 | 1 | 10
14 | 140 | CONCLUIDO | 4.2234 | 23.68 | 18.27 | 22.84 | 0.29 | 48 | 280.92 | 60.56 | 4.5 | 46 | 75.87 | 34881.09 | 291.03 | 2204.88 | 101.9 | 54.01 | 22024.81 | 0.53 | 0.84 | 2.59 | 1.36 | 1 | 10
15 | 140 | CONCLUIDO | 4.2643 | 23.45 | 18.2 | 24.27 | 0.3 | 45 | 281.41 | 60.56 | 4.75 | 43 | 76.11 | 34942.02 | 288.52 | 2204.81 | 99.81 | 54.01 | 20994.08 | 0.54 | 0.84 | 2.58 | 1.29 | 1 | 10
16 | 140 | CONCLUIDO | 4.3187 | 23.16 | 18.06 | 25.8 | 0.32 | 42 | 281.91 | 60.56 | 5 | 40 | 76.35 | 35003.04 | 284.81 | 2204.96 | 95.37 | 54.01 | 18790.23 | 0.57 | 0.85 | 2.57 | 1.15 | 1 | 10
17 | 140 | CONCLUIDO | 4.3449 | 23.02 | 18.03 | 27.04 | 0.33 | 40 | 282.4 | 60.56 | 5.25 | 38 | 76.6 | 35064.15 | 282.35 | 2204.8 | 94.39 | 54.01 | 18309.08 | 0.57 | 0.85 | 2.56 | 1.11 | 1 | 10
18 | 140 | CONCLUIDO | 4.3731 | 22.87 | 17.98 | 28.39 | 0.35 | 38 | 282.9 | 60.56 | 5.5 | 36 | 76.85 | 35125.37 | 279.57 | 2204.85 | 92.73 | 54.01 | 17487.57 | 0.58 | 0.85 | 2.57 | 1.07 | 1 | 10
19 | 140 | CONCLUIDO | 4.4037 | 22.71 | 17.93 | 29.88 | 0.36 | 36 | 283.4 | 60.56 | 5.75 | 34 | 77.09 | 35186.68 | 277.58 | 2204.88 | 91.15 | 54.01 | 16711.43 | 0.59 | 0.85 | 2.56 | 1.02 | 1 | 10
20 | 140 | CONCLUIDO | 4.4381 | 22.53 | 17.86 | 31.51 | 0.38 | 34 | 283.9 | 60.56 | 6 | 32 | 77.34 | 35248.1 | 273.44 | 2204.95 | 88.66 | 54.01 | 15474.58 | 0.61 | 0.86 | 2.56 | 0.94 | 1 | 10
21 | 140 | CONCLUIDO | 4.4556 | 22.44 | 17.82 | 32.4 | 0.39 | 33 | 284.4 | 60.56 | 6.25 | 31 | 77.59 | 35309.61 | 271.63 | 2204.77 | 87.62 | 54.01 | 14959.87 | 0.62 | 0.86 | 2.55 | 0.91 | 1 | 10
22 | 140 | CONCLUIDO | 4.4859 | 22.29 | 17.77 | 34.4 | 0.41 | 31 | 284.89 | 60.56 | 6.5 | 29 | 77.84 | 35371.22 | 269.14 | 2204.91 | 85.97 | 54.01 | 14143.41 | 0.63 | 0.86 | 2.55 | 0.86 | 1 | 10
23 | 140 | CONCLUIDO | 4.5051 | 22.2 | 17.73 | 35.46 | 0.42 | 30 | 285.39 | 60.56 | 6.75 | 28 | 78.09 | 35432.93 | 266.97 | 2204.82 | 84.63 | 54.01 | 13476.9 | 0.64 | 0.86 | 2.55 | 0.82 | 1 | 10
24 | 140 | CONCLUIDO | 4.5179 | 22.13 | 17.72 | 36.66 | 0.44 | 29 | 285.9 | 60.56 | 7 | 27 | 78.34 | 35494.74 | 264.76 | 2205.04 | 84.2 | 54.01 | 13270.73 | 0.64 | 0.86 | 2.55 | 0.81 | 1 | 10
25 | 140 | CONCLUIDO | 4.5543 | 21.96 | 17.65 | 39.21 | 0.45 | 27 | 286.4 | 60.56 | 7.25 | 25 | 78.59 | 35556.78 | 262.2 | 2204.99 | 81.89 | 54.01 | 12125.58 | 0.66 | 0.87 | 2.55 | 0.73 | 1 | 10
26 | 140 | CONCLUIDO | 4.5702 | 21.88 | 17.62 | 40.67 | 0.47 | 26 | 286.9 | 60.56 | 7.5 | 24 | 78.85 | 35618.8 | 259.74 | 2205 | 81.1 | 54.01 | 11732.41 | 0.67 | 0.87 | 2.55 | 0.71 | 1 | 10
27 | 140 | CONCLUIDO | 4.5848 | 21.81 | 17.6 | 42.25 | 0.48 | 25 | 287.41 | 60.56 | 7.75 | 23 | 79.1 | 35680.92 | 257.52 | 2204.87 | 80.68 | 54.01 | 11528.61 | 0.67 | 0.87 | 2.54 | 0.69 | 1 | 10
28 | 140 | CONCLUIDO | 4.6014 | 21.73 | 17.58 | 43.95 | 0.49 | 24 | 287.91 | 60.56 | 8 | 22 | 79.36 | 35743.15 | 255.81 | 2204.76 | 79.46 | 54.01 | 10924.27 | 0.68 | 0.87 | 2.55 | 0.67 | 1 | 10
29 | 140 | CONCLUIDO | 4.623 | 21.63 | 17.53 | 45.73 | 0.51 | 23 | 288.42 | 60.56 | 8.25 | 21 | 79.61 | 35805.48 | 252.01 | 2204.84 | 78.22 | 54.01 | 10307.84 | 0.69 | 0.87 | 2.53 | 0.62 | 1 | 10
30 | 140 | CONCLUIDO | 4.64 | 21.55 | 17.5 | 47.73 | 0.52 | 22 | 288.92 | 60.56 | 8.5 | 20 | 79.87 | 35867.91 | 249.16 | 2204.8 | 77.25 | 54.01 | 9828.93 | 0.7 | 0.87 | 2.54 | 0.59 | 1 | 10
31 | 140 | CONCLUIDO | 4.6384 | 21.56 | 17.51 | 47.75 | 0.54 | 22 | 289.43 | 60.56 | 8.75 | 20 | 80.12 | 35930.44 | 246.41 | 2204.79 | 77.44 | 54.01 | 9925.53 | 0.7 | 0.87 | 2.54 | 0.6 | 1 | 10
32 | 140 | CONCLUIDO | 4.6571 | 21.47 | 17.48 | 49.93 | 0.55 | 21 | 289.94 | 60.56 | 9 | 19 | 80.38 | 35993.08 | 244.57 | 2204.79 | 76.44 | 54.01 | 9428.72 | 0.71 | 0.87 | 2.53 | 0.56 | 1 | 10
33 | 140 | CONCLUIDO | 4.6734 | 21.4 | 17.45 | 52.36 | 0.57 | 20 | 290.45 | 60.56 | 9.25 | 18 | 80.64 | 36055.83 | 242.08 | 2204.99 | 75.52 | 54.01 | 8972.4 | 0.72 | 0.88 | 2.54 | 0.54 | 1 | 10
34 | 140 | CONCLUIDO | 4.6896 | 21.32 | 17.43 | 55.04 | 0.58 | 19 | 290.96 | 60.56 | 9.5 | 15 | 80.9 | 36118.68 | 238.68 | 2204.87 | 74.76 | 54.01 | 8599.18 | 0.72 | 0.88 | 2.54 | 0.52 | 1 | 10
35 | 140 | CONCLUIDO | 4.6906 | 21.32 | 17.43 | 55.03 | 0.6 | 19 | 291.47 | 60.56 | 9.75 | 15 | 81.16 | 36181.64 | 235.67 | 2204.79 | 74.83 | 54.01 | 8631.94 | 0.72 | 0.88 | 2.53 | 0.52 | 1 | 10
36 | 140 | CONCLUIDO | 4.7093 | 21.23 | 17.39 | 57.98 | 0.61 | 18 | 291.98 | 60.56 | 10 | 13 | 81.42 | 36244.71 | 234.99 | 2204.83 | 73.66 | 54.01 | 8055.03 | 0.73 | 0.88 | 2.53 | 0.48 | 1 | 10
37 | 140 | CONCLUIDO | 4.7069 | 21.25 | 17.4 | 58.01 | 0.62 | 18 | 292.49 | 60.56 | 10.25 | 11 | 81.68 | 36307.88 | 235.56 | 2204.94 | 73.75 | 54.01 | 8097.59 | 0.73 | 0.88 | 2.54 | 0.49 | 1 | 10
38 | 140 | CONCLUIDO | 4.7073 | 21.24 | 17.4 | 58.01 | 0.64 | 18 | 293 | 60.56 | 10.5 | 7 | 81.95 | 36371.17 | 233.21 | 2204.92 | 73.45 | 54.01 | 7949.79 | 0.74 | 0.88 | 2.55 | 0.49 | 1 | 10
39 | 140 | CONCLUIDO | 4.7054 | 21.25 | 17.41 | 58.04 | 0.65 | 18 | 293.52 | 60.56 | 10.75 | 6 | 82.21 | 36434.56 | 231.76 | 2204.91 | 73.76 | 54.01 | 8102.43 | 0.73 | 0.88 | 2.55 | 0.5 | 1 | 10
40 | 140 | CONCLUIDO | 4.7265 | 21.16 | 17.37 | 61.3 | 0.67 | 17 | 294.03 | 60.56 | 11 | 1 | 82.48 | 36498.06 | 231.42 | 2204.96 | 72.39 | 54.01 | 7421.62 | 0.75 | 0.88 | 2.54 | 0.46 | 1 | 10
41 | 140 | CONCLUIDO | 4.7257 | 21.16 | 17.37 | 61.31 | 0.68 | 17 | 294.55 | 60.56 | 11.25 | 1 | 82.74 | 36561.67 | 231.73 | 2204.94 | 72.39 | 54.01 | 7421.79 | 0.75 | 0.88 | 2.55 | 0.46 | 1 | 10
42 | 140 | CONCLUIDO | 4.7248 | 21.16 | 17.38 | 61.33 | 0.69 | 17 | 295.06 | 60.56 | 11.5 | 1 | 83.01 | 36625.39 | 232.49 | 2204.94 | 72.7 | 54.01 | 7576.87 | 0.74 | 0.88 | 2.54 | 0.47 | 1 | 10
43 | 140 | CONCLUIDO | 4.7234 | 21.17 | 17.38 | 61.35 | 0.71 | 17 | 295.58 | 60.56 | 11.75 | 0 | 83.28 | 36689.22 | 233.01 | 2205.08 | 72.77 | 54.01 | 7615.81 | 0.74 | 0.88 | 2.55 | 0.47 | 1 | 10
0 | 40 | CONCLUIDO | 4.1561 | 24.06 | 20.06 | 11.04 | 0.2 | 109 | 89.87 | 37.55 | 1 | 107 | 11.32 | 11317.98 | 150.27 | 2205.04 | 160.74 | 54.01 | 51139.26 | 0.34 | 0.76 | 2.68 | 3.15 | 1 | 10
1 | 40 | CONCLUIDO | 4.4073 | 22.69 | 19.24 | 14.43 | 0.24 | 80 | 90.18 | 37.55 | 1.25 | 77 | 11.37 | 11355.7 | 136.6 | 2205.21 | 133.49 | 54.01 | 37659.91 | 0.4 | 0.79 | 2.64 | 2.33 | 1 | 10
2 | 40 | CONCLUIDO | 4.5669 | 21.9 | 18.75 | 17.58 | 0.29 | 64 | 90.48 | 37.55 | 1.5 | 43 | 11.43 | 11393.43 | 127.8 | 2205.12 | 116.95 | 54.01 | 29471.46 | 0.46 | 0.81 | 2.63 | 1.84 | 1 | 10
3 | 40 | CONCLUIDO | 4.6283 | 21.61 | 18.59 | 19.57 | 0.34 | 57 | 90.79 | 37.55 | 1.75 | 11 | 11.49 | 11431.19 | 123.49 | 2205.31 | 110.42 | 54.01 | 26240.03 | 0.49 | 0.82 | 2.66 | 1.68 | 1 | 10
4 | 40 | CONCLUIDO | 4.6285 | 21.61 | 18.59 | 19.57 | 0.39 | 57 | 91.1 | 37.55 | 2 | 0 | 11.54 | 11468.97 | 123.49 | 2205.09 | 110.29 | 54.01 | 26174.5 | 0.49 | 0.82 | 2.67 | 1.68 | 1 | 10
0 | 125 | CONCLUIDO | 2.3423 | 42.69 | 25.86 | 5.21 | 0.07 | 298 | 242.64 | 58.47 | 1 | 296 | 58.17 | 30160.1 | 410.34 | 2206.09 | 350.08 | 54.01 | 144863.82 | 0.15 | 0.59 | 3 | 8.94 | 1 | 10
1 | 125 | CONCLUIDO | 2.7819 | 35.95 | 23.18 | 6.56 | 0.09 | 212 | 243.08 | 58.47 | 1.25 | 210 | 58.36 | 30214.33 | 365.43 | 2205.35 | 262.15 | 54.01 | 101329.22 | 0.21 | 0.66 | 2.86 | 6.26 | 1 | 10
2 | 125 | CONCLUIDO | 3.0974 | 32.28 | 21.74 | 7.9 | 0.11 | 165 | 243.52 | 58.47 | 1.5 | 163 | 58.55 | 30268.64 | 340.58 | 2205.17 | 215.18 | 54.01 | 78076.58 | 0.25 | 0.7 | 2.78 | 4.82 | 1 | 10
3 | 125 | CONCLUIDO | 3.3488 | 29.86 | 20.78 | 9.3 | 0.13 | 134 | 243.96 | 58.47 | 1.75 | 132 | 58.74 | 30323.01 | 323.46 | 2205.32 | 184.11 | 54.01 | 62699.08 | 0.29 | 0.74 | 2.72 | 3.86 | 1 | 10
4 | 125 | CONCLUIDO | 3.5311 | 28.32 | 20.18 | 10.62 | 0.15 | 114 | 244.41 | 58.47 | 2 | 112 | 58.93 | 30377.45 | 312.3 | 2205.3 | 164.58 | 54.01 | 53033.58 | 0.33 | 0.76 | 2.68 | 3.27 | 1 | 10
5 | 125 | CONCLUIDO | 3.6858 | 27.13 | 19.75 | 12.09 | 0.16 | 98 | 244.85 | 58.47 | 2.25 | 96 | 59.12 | 30431.96 | 303.42 | 2205.07 | 150.21 | 54.01 | 45928.76 | 0.36 | 0.77 | 2.67 | 2.83 | 1 | 10
6 | 125 | CONCLUIDO | 3.8173 | 26.2 | 19.38 | 13.52 | 0.18 | 86 | 245.29 | 58.47 | 2.5 | 84 | 59.32 | 30486.54 | 295.72 | 2205.13 | 138.05 | 54.01 | 39906.98 | 0.39 | 0.79 | 2.65 | 2.47 | 1 | 10
7 | 125 | CONCLUIDO | 3.9217 | 25.5 | 19.11 | 14.89 | 0.2 | 77 | 245.73 | 58.47 | 2.75 | 75 | 59.51 | 30541.19 | 289.69 | 2204.9 | 129.64 | 54.01 | 35748.58 | 0.42 | 0.8 | 2.62 | 2.19 | 1 | 10
8 | 125 | CONCLUIDO | 4.018 | 24.89 | 18.87 | 16.41 | 0.22 | 69 | 246.18 | 58.47 | 3 | 67 | 59.7 | 30595.91 | 284.01 | 2205.32 | 121.89 | 54.01 | 31915.74 | 0.44 | 0.81 | 2.61 | 1.96 | 1 | 10
9 | 125 | CONCLUIDO | 4.0928 | 24.43 | 18.7 | 17.81 | 0.23 | 63 | 246.62 | 58.47 | 3.25 | 61 | 59.9 | 30650.7 | 279.67 | 2204.88 | 116.35 | 54.01 | 29174.67 | 0.46 | 0.82 | 2.6 | 1.79 | 1 | 10
10 | 125 | CONCLUIDO | 4.1576 | 24.05 | 18.56 | 19.2 | 0.25 | 58 | 247.07 | 58.47 | 3.5 | 56 | 60.09 | 30705.56 | 275.56 | 2205 | 111.53 | 54.01 | 26790 | 0.48 | 0.82 | 2.6 | 1.65 | 1 | 10
11 | 125 | CONCLUIDO | 4.2258 | 23.66 | 18.4 | 20.84 | 0.27 | 53 | 247.51 | 58.47 | 3.75 | 51 | 60.29 | 30760.49 | 271.58 | 2204.9 | 106.72 | 54.01 | 24410.84 | 0.51 | 0.83 | 2.59 | 1.49 | 1 | 10
12 | 125 | CONCLUIDO | 4.2632 | 23.46 | 18.34 | 22.01 | 0.29 | 50 | 247.96 | 58.47 | 4 | 48 | 60.48 | 30815.5 | 268.79 | 2204.97 | 104.28 | 54.01 | 23205.02 | 0.52 | 0.83 | 2.59 | 1.43 | 1 | 10
13 | 125 | CONCLUIDO | 4.3236 | 23.13 | 18.2 | 23.74 | 0.3 | 46 | 248.4 | 58.47 | 4.25 | 44 | 60.68 | 30870.57 | 264.18 | 2204.86 | 99.91 | 54.01 | 21040.56 | 0.54 | 0.84 | 2.58 | 1.29 | 1 | 10
14 | 125 | CONCLUIDO | 4.3672 | 22.9 | 18.11 | 25.27 | 0.32 | 43 | 248.85 | 58.47 | 4.5 | 41 | 60.88 | 30925.72 | 260.77 | 2204.86 | 96.7 | 54.01 | 19448.51 | 0.56 | 0.84 | 2.58 | 1.2 | 1 | 10
15 | 125 | CONCLUIDO | 4.4048 | 22.7 | 18.06 | 27.08 | 0.34 | 40 | 249.3 | 58.47 | 4.75 | 38 | 61.07 | 30980.93 | 257.85 | 2204.79 | 95.21 | 54.01 | 18718.98 | 0.57 | 0.85 | 2.57 | 1.15 | 1 | 10
16 | 125 | CONCLUIDO | 4.4369 | 22.54 | 17.99 | 28.4 | 0.36 | 38 | 249.75 | 58.47 | 5 | 36 | 61.27 | 31036.22 | 254.53 | 2204.84 | 92.65 | 54.01 | 17450.93 | 0.58 | 0.85 | 2.58 | 1.08 | 1 | 10
17 | 125 | CONCLUIDO | 4.4682 | 22.38 | 17.92 | 29.87 | 0.37 | 36 | 250.2 | 58.47 | 5.25 | 34 | 61.47 | 31091.59 | 252.02 | 2204.84 | 91.05 | 54.01 | 16661.2 | 0.59 | 0.85 | 2.56 | 1.01 | 1 | 10
18 | 125 | CONCLUIDO | 4.4996 | 22.22 | 17.86 | 31.52 | 0.39 | 34 | 250.64 | 58.47 | 5.5 | 32 | 61.67 | 31147.02 | 248.89 | 2204.96 | 88.93 | 54.01 | 15610.41 | 0.61 | 0.86 | 2.56 | 0.95 | 1 | 10
19 | 125 | CONCLUIDO | 4.5317 | 22.07 | 17.8 | 33.37 | 0.41 | 32 | 251.09 | 58.47 | 5.75 | 30 | 61.87 | 31202.53 | 246.21 | 2204.91 | 86.69 | 54.01 | 14497.72 | 0.62 | 0.86 | 2.56 | 0.89 | 1 | 10
20 | 125 | CONCLUIDO | 4.5619 | 21.92 | 17.75 | 35.49 | 0.42 | 30 | 251.55 | 58.47 | 6 | 28 | 62.07 | 31258.11 | 242.76 | 2204.81 | 85.2 | 54.01 | 13765.4 | 0.63 | 0.86 | 2.55 | 0.84 | 1 | 10
21 | 125 | CONCLUIDO | 4.5787 | 21.84 | 17.71 | 36.65 | 0.44 | 29 | 252 | 58.47 | 6.25 | 27 | 62.27 | 31313.77 | 239.29 | 2204.8 | 84.25 | 54.01 | 13295.42 | 0.64 | 0.86 | 2.55 | 0.8 | 1 | 10
22 | 125 | CONCLUIDO | 4.5939 | 21.77 | 17.69 | 37.9 | 0.46 | 28 | 252.45 | 58.47 | 6.5 | 26 | 62.47 | 31369.49 | 236.8 | 2204.88 | 83.18 | 54.01 | 12763.29 | 0.65 | 0.86 | 2.55 | 0.78 | 1 | 10
23 | 125 | CONCLUIDO | 4.6277 | 21.61 | 17.62 | 40.67 | 0.47 | 26 | 252.9 | 58.47 | 6.75 | 24 | 62.68 | 31425.3 | 233.87 | 2204.77 | 81.18 | 54.01 | 11772.36 | 0.67 | 0.87 | 2.55 | 0.71 | 1 | 10
24 | 125 | CONCLUIDO | 4.6418 | 21.54 | 17.61 | 42.25 | 0.49 | 25 | 253.35 | 58.47 | 7 | 23 | 62.88 | 31481.17 | 231.01 | 2204.82 | 80.48 | 54.01 | 11431.16 | 0.67 | 0.87 | 2.55 | 0.7 | 1 | 10
25 | 125 | CONCLUIDO | 4.6595 | 21.46 | 17.57 | 43.93 | 0.51 | 24 | 253.81 | 58.47 | 7.25 | 22 | 63.08 | 31537.13 | 227.21 | 2204.78 | 79.37 | 54.01 | 10879.21 | 0.68 | 0.87 | 2.54 | 0.66 | 1 | 10
26 | 125 | CONCLUIDO | 4.6773 | 21.38 | 17.54 | 45.75 | 0.52 | 23 | 254.26 | 58.47 | 7.5 | 21 | 63.29 | 31593.16 | 223.73 | 2204.84 | 78.42 | 54.01 | 10406.54 | 0.69 | 0.87 | 2.54 | 0.63 | 1 | 10
27 | 125 | CONCLUIDO | 4.694 | 21.3 | 17.51 | 47.75 | 0.54 | 22 | 254.72 | 58.47 | 7.75 | 19 | 63.49 | 31649.26 | 221.89 | 2204.82 | 77.15 | 54.01 | 9777.86 | 0.7 | 0.87 | 2.54 | 0.6 | 1 | 10
28 | 125 | CONCLUIDO | 4.7131 | 21.22 | 17.47 | 49.91 | 0.56 | 21 | 255.17 | 58.47 | 8 | 17 | 63.7 | 31705.44 | 219.44 | 2204.83 | 75.85 | 54.01 | 9135.68 | 0.71 | 0.87 | 2.54 | 0.56 | 1 | 10
29 | 125 | CONCLUIDO | 4.7054 | 21.25 | 17.5 | 50.01 | 0.57 | 21 | 255.63 | 58.47 | 8.25 | 14 | 63.91 | 31761.69 | 218.54 | 2204.89 | 77.16 | 54.01 | 9789.75 | 0.7 | 0.87 | 2.54 | 0.59 | 1 | 10
30 | 125 | CONCLUIDO | 4.7258 | 21.16 | 17.46 | 52.38 | 0.59 | 20 | 256.09 | 58.47 | 8.5 | 9 | 64.11 | 31818.02 | 215.74 | 2204.79 | 75.38 | 54.01 | 8904.72 | 0.72 | 0.88 | 2.55 | 0.55 | 1 | 10
31 | 125 | CONCLUIDO | 4.7423 | 21.09 | 17.43 | 55.05 | 0.61 | 19 | 256.54 | 58.47 | 8.75 | 5 | 64.32 | 31874.43 | 212.76 | 2204.89 | 74.55 | 54.01 | 8494.53 | 0.72 | 0.88 | 2.54 | 0.52 | 1 | 10
32 | 125 | CONCLUIDO | 4.7389 | 21.1 | 17.45 | 55.1 | 0.62 | 19 | 257 | 58.47 | 9 | 4 | 64.53 | 31931.04 | 213.37 | 2204.92 | 74.81 | 54.01 | 8626.25 | 0.72 | 0.88 | 2.55 | 0.54 | 1 | 10
33 | 125 | CONCLUIDO | 4.7389 | 21.1 | 17.45 | 55.1 | 0.64 | 19 | 257.46 | 58.47 | 9.25 | 1 | 64.74 | 31987.61 | 213.47 | 2204.8 | 74.85 | 54.01 | 8643.2 | 0.72 | 0.88 | 2.55 | 0.54 | 1 | 10
34 | 125 | CONCLUIDO | 4.738 | 21.11 | 17.45 | 55.11 | 0.66 | 19 | 257.92 | 58.47 | 9.5 | 0 | 64.95 | 32044.25 | 213.99 | 2204.84 | 74.9 | 54.01 | 8667.33 | 0.72 | 0.88 | 2.56 | 0.54 | 1 | 10
0 | 30 | CONCLUIDO | 4.4292 | 22.58 | 19.4 | 13.53 | 0.24 | 86 | 71.52 | 32.27 | 1 | 61 | 8.25 | 9054.6 | 115.01 | 2205.42 | 137.73 | 54.01 | 39750.97 | 0.39 | 0.79 | 2.68 | 2.48 | 1 | 10
1 | 30 | CONCLUIDO | 4.5134 | 22.16 | 19.13 | 15.1 | 0.3 | 76 | 71.81 | 32.27 | 1.25 | 5 | 8.29 | 9090.98 | 110.24 | 2205.1 | 127.19 | 54.01 | 34527.89 | 0.42 | 0.8 | 2.72 | 2.22 | 1 | 10
2 | 30 | CONCLUIDO | 4.5181 | 22.13 | 19.12 | 15.3 | 0.36 | 75 | 72.11 | 32.27 | 1.5 | 0 | 8.34 | 9127.38 | 110.62 | 2205.17 | 126.42 | 54.01 | 34150.09 | 0.43 | 0.8 | 2.73 | 2.21 | 1 | 10
0 | 15 | CONCLUIDO | 4.0573 | 24.65 | 21.3 | 8.64 | 0.43 | 148 | 39.78 | 19.54 | 1 | 0 | 4.24 | 5140 | 84.06 | 2205.85 | 194.5 | 54.01 | 67823.73 | 0.28 | 0.72 | 2.94 | 4.39 | 1 | 10
0 | 70 | CONCLUIDO | 3.4107 | 29.32 | 22.04 | 7.55 | 0.12 | 175 | 141.81 | 47.83 | 1 | 173 | 22.98 | 17723.39 | 240.77 | 2205.16 | 225.31 | 54.01 | 83094.6 | 0.24 | 0.69 | 2.78 | 5.12 | 1 | 10
1 | 70 | CONCLUIDO | 3.7565 | 26.62 | 20.67 | 9.61 | 0.16 | 129 | 142.15 | 47.83 | 1.25 | 127 | 23.07 | 17765.46 | 222 | 2205.55 | 180.65 | 54.01 | 60992.8 | 0.3 | 0.74 | 2.71 | 3.75 | 1 | 10
2 | 70 | CONCLUIDO | 3.9953 | 25.03 | 19.85 | 11.68 | 0.19 | 102 | 142.49 | 47.83 | 1.5 | 100 | 23.16 | 17807.56 | 209.47 | 2204.9 | 154.15 | 54.01 | 47878.66 | 0.35 | 0.77 | 2.66 | 2.94 | 1 | 10
3 | 70 | CONCLUIDO | 4.1685 | 23.99 | 19.33 | 13.81 | 0.22 | 84 | 142.83 | 47.83 | 1.75 | 82 | 23.25 | 17849.7 | 200.57 | 2205.17 | 136.86 | 54.01 | 39322.46 | 0.39 | 0.79 | 2.64 | 2.42 | 1 | 10
4 | 70 | CONCLUIDO | 4.3234 | 23.13 | 18.88 | 16.18 | 0.25 | 70 | 143.17 | 47.83 | 2 | 68 | 23.34 | 17891.86 | 191.54 | 2204.93 | 122.17 | 54.01 | 32049.71 | 0.44 | 0.81 | 2.61 | 1.97 | 1 | 10
5 | 70 | CONCLUIDO | 4.4302 | 22.57 | 18.61 | 18.61 | 0.28 | 60 | 143.51 | 47.83 | 2.25 | 58 | 23.44 | 17934.06 | 184.43 | 2204.9 | 113.22 | 54.01 | 27624.37 | 0.48 | 0.82 | 2.6 | 1.7 | 1 | 10
6 | 70 | CONCLUIDO | 4.5218 | 22.12 | 18.38 | 21.21 | 0.31 | 52 | 143.86 | 47.83 | 2.5 | 50 | 23.53 | 17976.29 | 177.6 | 2205.01 | 105.91 | 54.01 | 24009.85 | 0.51 | 0.83 | 2.59 | 1.47 | 1 | 10
7 | 70 | CONCLUIDO | 4.5924 | 21.78 | 18.22 | 23.76 | 0.34 | 46 | 144.2 | 47.83 | 2.75 | 44 | 23.62 | 18018.55 | 171.96 | 2204.76 | 100.34 | 54.01 | 21255.65 | 0.54 | 0.84 | 2.58 | 1.31 | 1 | 10
8 | 70 | CONCLUIDO | 4.6624 | 21.45 | 18.04 | 26.39 | 0.37 | 41 | 144.54 | 47.83 | 3 | 38 | 23.71 | 18060.85 | 166.04 | 2205.05 | 94.63 | 54.01 | 18424.92 | 0.57 | 0.85 | 2.56 | 1.12 | 1 | 10
9 | 70 | CONCLUIDO | 4.7083 | 21.24 | 17.94 | 29.09 | 0.4 | 37 | 144.89 | 47.83 | 3.25 | 28 | 23.81 | 18103.18 | 160.54 | 2204.85 | 91.31 | 54.01 | 16783.44 | 0.59 | 0.85 | 2.57 | 1.03 | 1 | 10
10 | 70 | CONCLUIDO | 4.7253 | 21.16 | 17.92 | 30.73 | 0.43 | 35 | 145.23 | 47.83 | 3.5 | 19 | 23.9 | 18145.54 | 157.4 | 2204.84 | 90.36 | 54.01 | 16319.08 | 0.6 | 0.85 | 2.58 | 1.01 | 1 | 10
11 | 70 | CONCLUIDO | 4.7503 | 21.05 | 17.87 | 32.49 | 0.46 | 33 | 145.57 | 47.83 | 3.75 | 4 | 23.99 | 18187.93 | 155.09 | 2205.06 | 88.05 | 54.01 | 15175.27 | 0.61 | 0.85 | 2.59 | 0.96 | 1 | 10
12 | 70 | CONCLUIDO | 4.7495 | 21.06 | 17.87 | 32.5 | 0.49 | 33 | 145.92 | 47.83 | 4 | 0 | 24.09 | 18230.35 | 155.45 | 2205.07 | 87.88 | 54.01 | 15088.86 | 0.61 | 0.85 | 2.6 | 0.96 | 1 | 10
0 | 90 | CONCLUIDO | 2.987 | 33.48 | 23.34 | 6.45 | 0.1 | 217 | 176.73 | 52.44 | 1 | 215 | 33.29 | 22031.19 | 298.87 | 2205.77 | 267.41 | 54.01 | 103933.85 | 0.2 | 0.65 | 2.87 | 6.42 | 1 | 10
1 | 90 | CONCLUIDO | 3.385 | 29.54 | 21.5 | 8.17 | 0.13 | 158 | 177.1 | 52.44 | 1.25 | 156 | 33.41 | 22076.81 | 272.37 | 2205.45 | 207.92 | 54.01 | 74484.79 | 0.26 | 0.71 | 2.76 | 4.59 | 1 | 10
2 | 90 | CONCLUIDO | 3.66 | 27.32 | 20.49 | 9.92 | 0.15 | 124 | 177.47 | 52.44 | 1.5 | 122 | 33.53 | 22122.46 | 256.45 | 2205.42 | 175.04 | 54.01 | 58213.79 | 0.31 | 0.75 | 2.69 | 3.58 | 1 | 10
3 | 90 | CONCLUIDO | 3.8634 | 25.88 | 19.84 | 11.67 | 0.17 | 102 | 177.84 | 52.44 | 1.75 | 100 | 33.65 | 22168.15 | 245.29 | 2205.37 | 153.3 | 54.01 | 47453.32 | 0.35 | 0.77 | 2.67 | 2.92 | 1 | 10
4 | 90 | CONCLUIDO | 4.0228 | 24.86 | 19.38 | 13.52 | 0.2 | 86 | 178.21 | 52.44 | 2 | 84 | 33.77 | 22213.89 | 236.58 | 2205.12 | 138.19 | 54.01 | 39978.56 | 0.39 | 0.79 | 2.65 | 2.47 | 1 | 10
5 | 90 | CONCLUIDO | 4.1431 | 24.14 | 19.05 | 15.24 | 0.22 | 75 | 178.59 | 52.44 | 2.25 | 73 | 33.89 | 22259.66 | 229.75 | 2205.05 | 127.89 | 54.01 | 34884.46 | 0.42 | 0.8 | 2.62 | 2.14 | 1 | 10
6 | 90 | CONCLUIDO | 4.2428 | 23.57 | 18.8 | 17.09 | 0.25 | 66 | 178.96 | 52.44 | 2.5 | 64 | 34.02 | 22305.48 | 223.72 | 2204.89 | 119.35 | 54.01 | 30659.67 | 0.45 | 0.81 | 2.62 | 1.89 | 1 | 10
7 | 90 | CONCLUIDO | 4.337 | 23.06 | 18.57 | 19.22 | 0.27 | 58 | 179.33 | 52.44 | 2.75 | 56 | 34.14 | 22351.34 | 217.97 | 2204.97 | 111.97 | 54.01 | 27008.94 | 0.48 | 0.82 | 2.6 | 1.66 | 1 | 10
8 | 90 | CONCLUIDO | 4.4141 | 22.65 | 18.39 | 21.21 | 0.3 | 52 | 179.7 | 52.44 | 3 | 50 | 34.26 | 22397.24 | 212.55 | 2204.95 | 106.07 | 54.01 | 24090.98 | 0.51 | 0.83 | 2.58 | 1.47 | 1 | 10
9 | 90 | CONCLUIDO | 4.4815 | 22.31 | 18.22 | 23.26 | 0.32 | 47 | 180.07 | 52.44 | 3.25 | 45 | 34.38 | 22443.18 | 207.44 | 2204.92 | 100.83 | 54.01 | 21494.59 | 0.54 | 0.84 | 2.57 | 1.31 | 1 | 10
10 | 90 | CONCLUIDO | 4.5318 | 22.07 | 18.12 | 25.28 | 0.34 | 43 | 180.45 | 52.44 | 3.5 | 41 | 34.51 | 22489.16 | 202.84 | 2204.83 | 96.86 | 54.01 | 19528.68 | 0.56 | 0.84 | 2.58 | 1.21 | 1 | 10
11 | 90 | CONCLUIDO | 4.5814 | 21.83 | 18.02 | 27.72 | 0.37 | 39 | 180.82 | 52.44 | 3.75 | 37 | 34.63 | 22535.19 | 197.71 | 2204.84 | 94.05 | 54.01 | 18143.46 | 0.57 | 0.85 | 2.57 | 1.11 | 1 | 10
12 | 90 | CONCLUIDO | 4.6245 | 21.62 | 17.92 | 29.87 | 0.39 | 36 | 181.19 | 52.44 | 4 | 34 | 34.75 | 22581.25 | 193.74 | 2204.84 | 90.95 | 54.01 | 16607.5 | 0.59 | 0.85 | 2.56 | 1.01 | 1 | 10
13 | 90 | CONCLUIDO | 4.6662 | 21.43 | 17.84 | 32.43 | 0.42 | 33 | 181.57 | 52.44 | 4.25 | 31 | 34.88 | 22627.36 | 188.94 | 2204.94 | 88.27 | 54.01 | 15285.97 | 0.61 | 0.86 | 2.55 | 0.93 | 1 | 10
14 | 90 | CONCLUIDO | 4.6918 | 21.31 | 17.79 | 34.43 | 0.44 | 31 | 181.94 | 52.44 | 4.5 | 26 | 35 | 22673.63 | 185.46 | 2204.9 | 86.26 | 54.01 | 14289.15 | 0.63 | 0.86 | 2.56 | 0.88 | 1 | 10
15 | 90 | CONCLUIDO | 4.7229 | 21.17 | 17.72 | 36.67 | 0.46 | 29 | 182.32 | 52.44 | 4.75 | 23 | 35.12 | 22719.83 | 181.4 | 2204.94 | 84.11 | 54.01 | 13221.91 | 0.64 | 0.86 | 2.56 | 0.81 | 1 | 10
16 | 90 | CONCLUIDO | 4.7495 | 21.05 | 17.67 | 39.28 | 0.49 | 27 | 182.69 | 52.44 | 5 | 12 | 35.25 | 22766.06 | 177.02 | 2205.01 | 82.21 | 54.01 | 12286.43 | 0.66 | 0.86 | 2.56 | 0.76 | 1 | 10
17 | 90 | CONCLUIDO | 4.7506 | 21.05 | 17.67 | 39.27 | 0.51 | 27 | 183.07 | 52.44 | 5.25 | 7 | 35.37 | 22812.34 | 176.45 | 2204.9 | 81.85 | 54.01 | 12105.41 | 0.66 | 0.86 | 2.57 | 0.76 | 1 | 10
18 | 90 | CONCLUIDO | 4.7624 | 21 | 17.65 | 40.74 | 0.53 | 26 | 183.44 | 52.44 | 5.5 | 0 | 35.5 | 22858.66 | 175.61 | 2204.99 | 80.88 | 54.01 | 11625.96 | 0.67 | 0.87 | 2.58 | 0.74 | 1 | 10
0 | 110 | CONCLUIDO | 2.6032 | 38.41 | 24.74 | 5.67 | 0.08 | 262 | 213.37 | 56.13 | 1 | 260 | 46.25 | 26550.29 | 360.47 | 2206.17 | 313.33 | 54.01 | 126668 | 0.17 | 0.62 | 2.94 | 7.82 | 1 | 10
1 | 110 | CONCLUIDO | 3.0223 | 33.09 | 22.5 | 7.14 | 0.1 | 189 | 213.78 | 56.13 | 1.25 | 187 | 46.4 | 26600.32 | 325.16 | 2205.35 | 239.86 | 54.01 | 90298.47 | 0.23 | 0.68 | 2.82 | 5.58 | 1 | 10
2 | 110 | CONCLUIDO | 3.3301 | 30.03 | 21.21 | 8.66 | 0.12 | 147 | 214.19 | 56.13 | 1.5 | 145 | 46.56 | 26650.41 | 304.1 | 2205.2 | 197.91 | 54.01 | 69533.34 | 0.27 | 0.72 | 2.75 | 4.3 | 1 | 10
3 | 110 | CONCLUIDO | 3.564 | 28.06 | 20.38 | 10.19 | 0.14 | 120 | 214.59 | 56.13 | 1.75 | 118 | 46.72 | 26700.55 | 289.68 | 2205 | 170.63 | 54.01 | 56027.31 | 0.32 | 0.75 | 2.71 | 3.46 | 1 | 10
4 | 110 | CONCLUIDO | 3.7358 | 26.77 | 19.85 | 11.68 | 0.17 | 102 | 215 | 56.13 | 2 | 100 | 46.87 | 26750.75 | 280.01 | 2205.01 | 153.61 | 54.01 | 47608.11 | 0.35 | 0.77 | 2.67 | 2.94 | 1 | 10
5 | 110 | CONCLUIDO | 3.8791 | 25.78 | 19.45 | 13.26 | 0.19 | 88 | 215.41 | 56.13 | 2.25 | 86 | 47.03 | 26801 | 272.07 | 2205.34 | 140.14 | 54.01 | 40944.36 | 0.39 | 0.79 | 2.66 | 2.54 | 1 | 10
6 | 110 | CONCLUIDO | 4.0034 | 24.98 | 19.11 | 14.89 | 0.21 | 77 | 215.82 | 56.13 | 2.5 | 75 | 47.19 | 26851.31 | 264.62 | 2204.89 | 129.76 | 54.01 | 35809.45 | 0.42 | 0.8 | 2.63 | 2.2 | 1 | 10
7 | 110 | CONCLUIDO | 4.0958 | 24.42 | 18.89 | 16.43 | 0.23 | 69 | 216.22 | 56.13 | 2.75 | 67 | 47.35 | 26901.66 | 259.64 | 2204.93 | 122.12 | 54.01 | 32029.81 | 0.44 | 0.81 | 2.62 | 1.98 | 1 | 10
8 | 110 | CONCLUIDO | 4.1814 | 23.92 | 18.68 | 18.08 | 0.25 | 62 | 216.63 | 56.13 | 3 | 60 | 47.51 | 26952.08 | 254.21 | 2204.9 | 115.72 | 54.01 | 28865.26 | 0.47 | 0.82 | 2.6 | 1.77 | 1 | 10
9 | 110 | CONCLUIDO | 4.2638 | 23.45 | 18.48 | 19.8 | 0.27 | 56 | 217.04 | 56.13 | 3.25 | 54 | 47.66 | 27002.55 | 249.15 | 2204.97 | 108.95 | 54.01 | 25508.98 | 0.5 | 0.83 | 2.59 | 1.56 | 1 | 10
10 | 110 | CONCLUIDO | 4.3082 | 23.21 | 18.4 | 21.23 | 0.29 | 52 | 217.45 | 56.13 | 3.5 | 50 | 47.82 | 27053.07 | 245.34 | 2204.83 | 106.5 | 54.01 | 24304.68 | 0.51 | 0.83 | 2.59 | 1.49 | 1 | 10
11 | 110 | CONCLUIDO | 4.3815 | 22.82 | 18.23 | 23.27 | 0.31 | 47 | 217.86 | 56.13 | 3.75 | 45 | 47.98 | 27103.65 | 240.61 | 2204.9 | 101.12 | 54.01 | 21640.41 | 0.53 | 0.84 | 2.57 | 1.31 | 1 | 10
12 | 110 | CONCLUIDO | 4.421 | 22.62 | 18.15 | 24.75 | 0.33 | 44 | 218.27 | 56.13 | 4 | 42 | 48.15 | 27154.29 | 237.37 | 2204.95 | 98.17 | 54.01 | 20177.77 | 0.55 | 0.84 | 2.58 | 1.24 | 1 | 10
13 | 110 | CONCLUIDO | 4.4648 | 22.4 | 18.05 | 26.42 | 0.35 | 41 | 218.68 | 56.13 | 4.25 | 39 | 48.31 | 27204.98 | 233.56 | 2204.91 | 94.69 | 54.01 | 18454.69 | 0.57 | 0.85 | 2.58 | 1.14 | 1 | 10
14 | 110 | CONCLUIDO | 4.5074 | 22.19 | 17.97 | 28.37 | 0.36 | 38 | 219.09 | 56.13 | 4.5 | 36 | 48.47 | 27255.72 | 229.88 | 2204.89 | 92.22 | 54.01 | 17233.08 | 0.59 | 0.85 | 2.57 | 1.06 | 1 | 10
15 | 110 | CONCLUIDO | 4.553 | 21.96 | 17.87 | 30.64 | 0.38 | 35 | 219.51 | 56.13 | 4.75 | 33 | 48.63 | 27306.53 | 225.05 | 2204.87 | 89.22 | 54.01 | 15750.53 | 0.61 | 0.85 | 2.56 | 0.96 | 1 | 10
16 | 110 | CONCLUIDO | 4.5769 | 21.85 | 17.84 | 32.44 | 0.4 | 33 | 219.92 | 56.13 | 5 | 31 | 48.79 | 27357.39 | 222.3 | 2204.8 | 88.3 | 54.01 | 15300.3 | 0.61 | 0.86 | 2.56 | 0.93 | 1 | 10
17 | 110 | CONCLUIDO | 4.6101 | 21.69 | 17.77 | 34.39 | 0.42 | 31 | 220.33 | 56.13 | 5.25 | 29 | 48.95 | 27408.3 | 219.44 | 2204.93 | 85.79 | 54.01 | 14053.04 | 0.63 | 0.86 | 2.56 | 0.86 | 1 | 10
18 | 110 | CONCLUIDO | 4.6428 | 21.54 | 17.7 | 36.62 | 0.44 | 29 | 220.74 | 56.13 | 5.5 | 27 | 49.12 | 27459.27 | 214.67 | 2204.95 | 83.67 | 54.01 | 13003.53 | 0.65 | 0.86 | 2.55 | 0.79 | 1 | 10
19 | 110 | CONCLUIDO | 4.6542 | 21.49 | 17.69 | 37.91 | 0.46 | 28 | 221.16 | 56.13 | 5.75 | 26 | 49.28 | 27510.3 | 211.63 | 2204.79 | 83.26 | 54.01 | 12803.07 | 0.65 | 0.86 | 2.55 | 0.78 | 1 | 10
20 | 110 | CONCLUIDO | 4.6864 | 21.34 | 17.63 | 40.68 | 0.48 | 26 | 221.57 | 56.13 | 6 | 24 | 49.45 | 27561.39 | 208.45 | 2204.76 | 81.33 | 54.01 | 11847.51 | 0.66 | 0.87 | 2.54 | 0.72 | 1 | 10
21 | 110 | CONCLUIDO | 4.7005 | 21.27 | 17.61 | 42.25 | 0.5 | 25 | 221.99 | 56.13 | 6.25 | 23 | 49.61 | 27612.53 | 205.31 | 2205.06 | 80.39 | 54.01 | 11382.58 | 0.67 | 0.87 | 2.55 | 0.69 | 1 | 10
22 | 110 | CONCLUIDO | 4.718 | 21.2 | 17.57 | 43.92 | 0.52 | 24 | 222.4 | 56.13 | 6.5 | 19 | 49.78 | 27663.85 | 201.86 | 2204.77 | 79.31 | 54.01 | 10849.12 | 0.68 | 0.87 | 2.54 | 0.66 | 1 | 10
23 | 110 | CONCLUIDO | 4.7302 | 21.14 | 17.56 | 45.8 | 0.54 | 23 | 222.82 | 56.13 | 6.75 | 13 | 49.94 | 27715.11 | 197.66 | 2204.87 | 78.9 | 54.01 | 10649.6 | 0.68 | 0.87 | 2.54 | 0.65 | 1 | 10
24 | 110 | CONCLUIDO | 4.7451 | 21.07 | 17.53 | 47.82 | 0.56 | 22 | 223.23 | 56.13 | 7 | 7 | 50.11 | 27766.43 | 196.63 | 2204.82 | 77.67 | 54.01 | 10038.76 | 0.7 | 0.87 | 2.56 | 0.62 | 1 | 10
25 | 110 | CONCLUIDO | 4.7419 | 21.09 | 17.55 | 47.86 | 0.58 | 22 | 223.65 | 56.13 | 7.25 | 4 | 50.27 | 27817.81 | 196.79 | 2204.81 | 78.09 | 54.01 | 10248.44 | 0.69 | 0.87 | 2.56 | 0.64 | 1 | 10
26 | 110 | CONCLUIDO | 4.7446 | 21.08 | 17.53 | 47.82 | 0.59 | 22 | 224.07 | 56.13 | 7.5 | 0 | 50.44 | 27869.24 | 194.96 | 2204.82 | 77.47 | 54.01 | 9940.76 | 0.7 | 0.87 | 2.56 | 0.62 | 1 | 10
0 | 150 | CONCLUIDO | 1.9251 | 51.95 | 28.28 | 4.56 | 0.06 | 372 | 296.65 | 61.82 | 1 | 370 | 83.83 | 36821.52 | 511.28 | 2206.2 | 429.81 | 54.01 | 184358.51 | 0.13 | 0.54 | 3.12 | 11.36 | 1 | 10
1 | 150 | CONCLUIDO | 2.389 | 41.86 | 24.58 | 5.74 | 0.07 | 257 | 297.17 | 61.82 | 1.25 | 255 | 84.1 | 36885.7 | 442.58 | 2205.87 | 308.21 | 54.01 | 124132.92 | 0.18 | 0.62 | 2.93 | 7.67 | 1 | 10
2 | 150 | CONCLUIDO | 2.7276 | 36.66 | 22.72 | 6.92 | 0.09 | 197 | 297.7 | 61.82 | 1.5 | 195 | 84.37 | 36949.99 | 407.3 | 2205.66 | 247.35 | 54.01 | 94004.37 | 0.22 | 0.67 | 2.83 | 5.8 | 1 | 10
3 | 150 | CONCLUIDO | 2.9863 | 33.49 | 21.6 | 8.1 | 0.1 | 160 | 298.22 | 61.82 | 1.75 | 158 | 84.65 | 37014.39 | 385.6 | 2205.1 | 210.25 | 54.01 | 75637.19 | 0.26 | 0.71 | 2.78 | 4.69 | 1 | 10
4 | 150 | CONCLUIDO | 3.203 | 31.22 | 20.78 | 9.3 | 0.12 | 134 | 298.74 | 61.82 | 2 | 132 | 84.92 | 37078.91 | 369.38 | 2205.51 | 183.75 | 54.01 | 62520.61 | 0.29 | 0.74 | 2.72 | 3.86 | 1 | 10
5 | 150 | CONCLUIDO | 3.3677 | 29.69 | 20.25 | 10.48 | 0.13 | 116 | 299.26 | 61.82 | 2.25 | 114 | 85.19 | 37143.54 | 358.49 | 2205.28 | 166.88 | 54.01 | 54173.75 | 0.32 | 0.75 | 2.69 | 3.34 | 1 | 10
6 | 150 | CONCLUIDO | 3.5071 | 28.51 | 19.85 | 11.68 | 0.15 | 102 | 299.79 | 61.82 | 2.5 | 100 | 85.47 | 37208.42 | 349.83 | 2205.16 | 153.96 | 54.01 | 47785.44 | 0.35 | 0.77 | 2.66 | 2.94 | 1 | 10
7 | 150 | CONCLUIDO | 3.6299 | 27.55 | 19.5 | 12.85 | 0.16 | 91 | 300.32 | 61.82 | 2.75 | 89 | 85.74 | 37273.29 | 342.16 | 2205.09 | 142.28 | 54.01 | 41998.45 | 0.38 | 0.78 | 2.65 | 2.58 | 1 | 10
8 | 150 | CONCLUIDO | 3.7313 | 26.8 | 19.25 | 14.08 | 0.18 | 82 | 300.84 | 61.82 | 3 | 80 | 86.02 | 37338.27 | 336.39 | 2205 | 134.2 | 54.01 | 38005.05 | 0.4 | 0.79 | 2.63 | 2.33 | 1 | 10
9 | 150 | CONCLUIDO | 3.8112 | 26.24 | 19.07 | 15.26 | 0.19 | 75 | 301.37 | 61.82 | 3.25 | 73 | 86.3 | 37403.38 | 331.77 | 2205.1 | 127.93 | 54.01 | 34905.75 | 0.42 | 0.8 | 2.64 | 2.16 | 1 | 10
10 | 150 | CONCLUIDO | 3.9021 | 25.63 | 18.85 | 16.63 | 0.21 | 68 | 301.9 | 61.82 | 3.5 | 66 | 86.58 | 37468.6 | 326.17 | 2204.99 | 121.17 | 54.01 | 31557.42 | 0.45 | 0.81 | 2.62 | 1.94 | 1 | 10
11 | 150 | CONCLUIDO | 3.9693 | 25.19 | 18.7 | 17.81 | 0.22 | 63 | 302.43 | 61.82 | 3.75 | 61 | 86.86 | 37533.94 | 322.1 | 2205 | 116.33 | 54.01 | 29162.41 | 0.46 | 0.82 | 2.6 | 1.78 | 1 | 10
12 | 150 | CONCLUIDO | 4.0385 | 24.76 | 18.54 | 19.18 | 0.24 | 58 | 302.96 | 61.82 | 4 | 56 | 87.14 | 37599.4 | 317.43 | 2205.09 | 111.06 | 54.01 | 26555.21 | 0.49 | 0.82 | 2.6 | 1.63 | 1 | 10
13 | 150 | CONCLUIDO | 4.0806 | 24.51 | 18.45 | 20.13 | 0.25 | 55 | 303.49 | 61.82 | 4.25 | 53 | 87.42 | 37664.98 | 314.99 | 2204.94 | 108.52 | 54.01 | 25299.45 | 0.5 | 0.83 | 2.58 | 1.54 | 1 | 10
14 | 150 | CONCLUIDO | 4.1341 | 24.19 | 18.36 | 21.6 | 0.26 | 51 | 304.03 | 61.82 | 4.5 | 49 | 87.7 | 37730.68 | 311.67 | 2204.92 | 105.25 | 54.01 | 23682.72 | 0.51 | 0.83 | 2.58 | 1.45 | 1 | 10
15 | 150 | CONCLUIDO | 4.1794 | 23.93 | 18.26 | 22.83 | 0.28 | 48 | 304.56 | 61.82 | 4.75 | 46 | 87.99 | 37796.51 | 308.35 | 2204.9 | 102.03 | 54.01 | 22088.47 | 0.53 | 0.84 | 2.58 | 1.35 | 1 | 10
16 | 150 | CONCLUIDO | 4.2233 | 23.68 | 18.18 | 24.24 | 0.29 | 45 | 305.09 | 61.82 | 5 | 43 | 88.27 | 37862.45 | 305.71 | 2204.88 | 99.33 | 54.01 | 20754.7 | 0.54 | 0.84 | 2.58 | 1.27 | 1 | 10
17 | 150 | CONCLUIDO | 4.2548 | 23.5 | 18.12 | 25.28 | 0.31 | 43 | 305.63 | 61.82 | 5.25 | 41 | 88.56 | 37928.52 | 303.24 | 2204.78 | 97.09 | 54.01 | 19641.95 | 0.56 | 0.84 | 2.58 | 1.21 | 1 | 10
18 | 150 | CONCLUIDO | 4.283 | 23.35 | 18.07 | 26.45 | 0.32 | 41 | 306.17 | 61.82 | 5.5 | 39 | 88.84 | 37994.72 | 300.55 | 2204.91 | 95.75 | 54.01 | 18986.18 | 0.56 | 0.85 | 2.57 | 1.16 | 1 | 10
19 | 150 | CONCLUIDO | 4.3191 | 23.15 | 17.99 | 27.68 | 0.33 | 39 | 306.7 | 61.82 | 5.75 | 37 | 89.13 | 38061.04 | 298.18 | 2204.88 | 93.14 | 54.01 | 17689.45 | 0.58 | 0.85 | 2.56 | 1.08 | 1 | 10
20 | 150 | CONCLUIDO | 4.3477 | 23 | 17.95 | 29.1 | 0.35 | 37 | 307.24 | 61.82 | 6 | 35 | 89.42 | 38127.48 | 295.71 | 2204.81 | 91.8 | 54.01 | 17027.65 | 0.59 | 0.85 | 2.56 | 1.04 | 1 | 10
21 | 150 | CONCLUIDO | 4.3788 | 22.84 | 17.9 | 30.68 | 0.36 | 35 | 307.78 | 61.82 | 6.25 | 33 | 89.71 | 38194.05 | 293.1 | 2204.98 | 90.15 | 54.01 | 16211.84 | 0.6 | 0.85 | 2.56 | 0.98 | 1 | 10
22 | 150 | CONCLUIDO | 4.4134 | 22.66 | 17.83 | 32.41 | 0.38 | 33 | 308.32 | 61.82 | 6.5 | 31 | 90 | 38260.74 | 289.77 | 2204.82 | 87.66 | 54.01 | 14977.84 | 0.62 | 0.86 | 2.56 | 0.92 | 1 | 10
23 | 150 | CONCLUIDO | 4.4291 | 22.58 | 17.8 | 33.38 | 0.39 | 32 | 308.86 | 61.82 | 6.75 | 30 | 90.29 | 38327.57 | 289.06 | 2205.27 | 86.91 | 54.01 | 14607.7 | 0.62 | 0.86 | 2.55 | 0.89 | 1 | 10
24 | 150 | CONCLUIDO | 4.4455 | 22.49 | 17.78 | 34.4 | 0.4 | 31 | 309.41 | 61.82 | 7 | 29 | 90.59 | 38394.52 | 287 | 2204.91 | 86.26 | 54.01 | 14289.85 | 0.63 | 0.86 | 2.55 | 0.86 | 1 | 10
25 | 150 | CONCLUIDO | 4.4827 | 22.31 | 17.7 | 36.62 | 0.42 | 29 | 309.95 | 61.82 | 7.25 | 27 | 90.88 | 38461.6 | 283.47 | 2204.93 | 83.49 | 54.01 | 12914.97 | 0.65 | 0.86 | 2.55 | 0.79 | 1 | 10
26 | 150 | CONCLUIDO | 4.4992 | 22.23 | 17.67 | 37.87 | 0.43 | 28 | 310.5 | 61.82 | 7.5 | 26 | 91.18 | 38528.81 | 281.56 | 2204.79 | 82.56 | 54.01 | 12451.64 | 0.65 | 0.86 | 2.55 | 0.76 | 1 | 10
27 | 150 | CONCLUIDO | 4.5155 | 22.15 | 17.65 | 39.22 | 0.44 | 27 | 311.04 | 61.82 | 7.75 | 25 | 91.47 | 38596.15 | 280.16 | 2204.9 | 82 | 54.01 | 12178.33 | 0.66 | 0.87 | 2.54 | 0.74 | 1 | 10
28 | 150 | CONCLUIDO | 4.5337 | 22.06 | 17.62 | 40.65 | 0.46 | 26 | 311.59 | 61.82 | 8 | 24 | 91.77 | 38663.62 | 277.45 | 2204.79 | 80.98 | 54.01 | 11671.75 | 0.67 | 0.87 | 2.54 | 0.7 | 1 | 10
29 | 150 | CONCLUIDO | 4.5471 | 21.99 | 17.61 | 42.25 | 0.47 | 25 | 312.14 | 61.82 | 8.25 | 23 | 92.07 | 38731.35 | 276.03 | 2204.79 | 80.52 | 54.01 | 11451.19 | 0.67 | 0.87 | 2.55 | 0.7 | 1 | 10
30 | 150 | CONCLUIDO | 4.5488 | 21.98 | 17.6 | 42.23 | 0.48 | 25 | 312.69 | 61.82 | 8.5 | 23 | 92.37 | 38799.09 | 274.52 | 2204.88 | 80.27 | 54.01 | 11325.31 | 0.67 | 0.87 | 2.54 | 0.69 | 1 | 10
31 | 150 | CONCLUIDO | 4.5652 | 21.9 | 17.57 | 43.94 | 0.5 | 24 | 313.24 | 61.82 | 8.75 | 22 | 92.67 | 38866.96 | 271.8 | 2204.78 | 79.63 | 54.01 | 11008.71 | 0.68 | 0.87 | 2.54 | 0.66 | 1 | 10
32 | 150 | CONCLUIDO | 4.5826 | 21.82 | 17.55 | 45.77 | 0.51 | 23 | 313.79 | 61.82 | 9 | 21 | 92.97 | 38934.97 | 268.64 | 2204.86 | 78.54 | 54.01 | 10470.07 | 0.69 | 0.87 | 2.54 | 0.64 | 1 | 10
33 | 150 | CONCLUIDO | 4.6021 | 21.73 | 17.51 | 47.75 | 0.52 | 22 | 314.34 | 61.82 | 9.25 | 20 | 93.27 | 39003.11 | 266.91 | 2204.86 | 77.4 | 54.01 | 9903.22 | 0.7 | 0.87 | 2.54 | 0.6 | 1 | 10
34 | 150 | CONCLUIDO | 4.6172 | 21.66 | 17.49 | 49.98 | 0.54 | 21 | 314.9 | 61.82 | 9.5 | 19 | 93.57 | 39071.38 | 265.35 | 2204.83 | 77.05 | 54.01 | 9732.42 | 0.7 | 0.87 | 2.54 | 0.58 | 1 | 10
35 | 150 | CONCLUIDO | 4.6145 | 21.67 | 17.51 | 50.02 | 0.55 | 21 | 315.45 | 61.82 | 9.75 | 19 | 93.88 | 39139.8 | 263.63 | 2204.94 | 77.47 | 54.01 | 9941.55 | 0.7 | 0.87 | 2.54 | 0.6 | 1 | 10
36 | 150 | CONCLUIDO | 4.6386 | 21.56 | 17.45 | 52.35 | 0.56 | 20 | 316.01 | 61.82 | 10 | 18 | 94.18 | 39208.35 | 260.56 | 2204.81 | 75.53 | 54.01 | 8979.28 | 0.72 | 0.88 | 2.53 | 0.54 | 1 | 10
37 | 150 | CONCLUIDO | 4.6578 | 21.47 | 17.42 | 55 | 0.58 | 19 | 316.56 | 61.82 | 10.25 | 17 | 94.49 | 39277.04 | 257.34 | 2204.76 | 74.54 | 54.01 | 8490.5 | 0.72 | 0.88 | 2.53 | 0.51 | 1 | 10
38 | 150 | CONCLUIDO | 4.6557 | 21.48 | 17.43 | 55.03 | 0.59 | 19 | 317.12 | 61.82 | 10.5 | 17 | 94.8 | 39345.87 | 255.1 | 2204.8 | 74.88 | 54.01 | 8658.83 | 0.72 | 0.88 | 2.53 | 0.52 | 1 | 10
39 | 150 | CONCLUIDO | 4.6738 | 21.4 | 17.4 | 58 | 0.6 | 18 | 317.68 | 61.82 | 10.75 | 16 | 95.11 | 39414.84 | 254 | 2204.76 | 73.91 | 54.01 | 8179.41 | 0.73 | 0.88 | 2.53 | 0.49 | 1 | 10
40 | 150 | CONCLUIDO | 4.6761 | 21.39 | 17.39 | 57.96 | 0.62 | 18 | 318.24 | 61.82 | 11 | 14 | 95.42 | 39483.95 | 251.37 | 2204.78 | 73.37 | 54.01 | 7906.58 | 0.74 | 0.88 | 2.54 | 0.48 | 1 | 10
41 | 150 | CONCLUIDO | 4.6954 | 21.3 | 17.36 | 61.26 | 0.63 | 17 | 318.8 | 61.82 | 11.25 | 13 | 95.73 | 39553.2 | 248.78 | 2204.86 | 72.44 | 54.01 | 7450.65 | 0.75 | 0.88 | 2.53 | 0.45 | 1 | 10
42 | 150 | CONCLUIDO | 4.6932 | 21.31 | 17.37 | 61.29 | 0.64 | 17 | 319.36 | 61.82 | 11.5 | 10 | 96.04 | 39622.59 | 247.49 | 2204.96 | 72.66 | 54.01 | 7561.35 | 0.74 | 0.88 | 2.53 | 0.45 | 1 | 10
43 | 150 | CONCLUIDO | 4.6915 | 21.32 | 17.37 | 61.32 | 0.65 | 17 | 319.93 | 61.82 | 11.75 | 8 | 96.36 | 39692.13 | 247.25 | 2204.83 | 72.81 | 54.01 | 7633.92 | 0.74 | 0.88 | 2.54 | 0.46 | 1 | 10
44 | 150 | CONCLUIDO | 4.6928 | 21.31 | 17.37 | 61.3 | 0.67 | 17 | 320.49 | 61.82 | 12 | 7 | 96.67 | 39761.81 | 247.28 | 2204.85 | 72.7 | 54.01 | 7577.31 | 0.74 | 0.88 | 2.54 | 0.46 | 1 | 10
45 | 150 | CONCLUIDO | 4.7117 | 21.22 | 17.34 | 65.02 | 0.68 | 16 | 321.06 | 61.82 | 12.25 | 5 | 96.99 | 39831.64 | 246.24 | 2204.83 | 71.51 | 54.01 | 6987.39 | 0.76 | 0.88 | 2.54 | 0.43 | 1 | 10
46 | 150 | CONCLUIDO | 4.7096 | 21.23 | 17.35 | 65.05 | 0.69 | 16 | 321.63 | 61.82 | 12.5 | 3 | 97.31 | 39901.61 | 246.02 | 2204.97 | 71.82 | 54.01 | 7144.6 | 0.75 | 0.88 | 2.54 | 0.44 | 1 | 10
47 | 150 | CONCLUIDO | 4.7103 | 21.23 | 17.34 | 65.04 | 0.71 | 16 | 322.2 | 61.82 | 12.75 | 1 | 97.62 | 39971.73 | 245.75 | 2204.92 | 71.58 | 54.01 | 7024.6 | 0.75 | 0.88 | 2.54 | 0.43 | 1 | 10
48 | 150 | CONCLUIDO | 4.7091 | 21.24 | 17.35 | 65.06 | 0.72 | 16 | 322.77 | 61.82 | 13 | 1 | 97.94 | 40042 | 246.15 | 2204.9 | 71.71 | 54.01 | 7089.36 | 0.75 | 0.88 | 2.54 | 0.44 | 1 | 10
49 | 150 | CONCLUIDO | 4.708 | 21.24 | 17.35 | 65.08 | 0.73 | 16 | 323.34 | 61.82 | 13.25 | 0 | 98.27 | 40112.54 | 246.65 | 2204.99 | 71.9 | 54.01 | 7182.22 | 0.75 | 0.88 | 2.54 | 0.44 | 1 | 10
0 | 10 | CONCLUIDO | 3.6245 | 27.59 | 23.49 | 6.38 | 0.64 | 221 | 26.11 | 12.1 | 1 | 0 | 3.01 | 3454.41 | 68.25 | 2206.52 | 263.17 | 54.01 | 101792.39 | 0.21 | 0.65 | 3.13 | 6.57 | 1 | 10
0 | 45 | CONCLUIDO | 4.0158 | 24.9 | 20.43 | 10.13 | 0.18 | 121 | 98.71 | 39.72 | 1 | 119 | 12.99 | 12407.75 | 166.75 | 2204.92 | 172.18 | 54.01 | 56797.56 | 0.31 | 0.75 | 2.71 | 3.51 | 1 | 10
1 | 45 | CONCLUIDO | 4.2913 | 23.3 | 19.49 | 13.14 | 0.22 | 89 | 99.02 | 39.72 | 1.25 | 87 | 13.05 | 12446.14 | 153.01 | 2205.28 | 141.57 | 54.01 | 41654.85 | 0.38 | 0.78 | 2.65 | 2.57 | 1 | 10
2 | 45 | CONCLUIDO | 4.4739 | 22.35 | 18.92 | 16.22 | 0.27 | 70 | 99.33 | 39.72 | 1.5 | 67 | 13.11 | 12484.55 | 142.37 | 2204.93 | 123.72 | 54.01 | 32825.19 | 0.44 | 0.81 | 2.61 | 2.01 | 1 | 10
3 | 45 | CONCLUIDO | 4.6217 | 21.64 | 18.5 | 19.82 | 0.31 | 56 | 99.64 | 39.72 | 1.75 | 40 | 13.18 | 12522.99 | 132.22 | 2205.32 | 109.18 | 54.01 | 25623.37 | 0.49 | 0.83 | 2.61 | 1.58 | 1 | 10
4 | 45 | CONCLUIDO | 4.6602 | 21.46 | 18.4 | 21.23 | 0.35 | 52 | 99.95 | 39.72 | 2 | 18 | 13.24 | 12561.45 | 129.88 | 2204.96 | 105.35 | 54.01 | 23730.79 | 0.51 | 0.83 | 2.62 | 1.49 | 1 | 10
5 | 45 | CONCLUIDO | 4.6744 | 21.39 | 18.38 | 22.05 | 0.39 | 50 | 100.27 | 39.72 | 2.25 | 0 | 13.3 | 12599.94 | 129.03 | 2204.92 | 103.36 | 54.01 | 22745.31 | 0.52 | 0.83 | 2.65 | 1.47 | 1 | 10
0 | 105 | CONCLUIDO | 2.6976 | 37.07 | 24.37 | 5.85 | 0.09 | 250 | 204 | 55.27 | 1 | 248 | 42.72 | 25393.6 | 344.27 | 2205.95 | 301.37 | 54.01 | 120747.58 | 0.18 | 0.63 | 2.91 | 7.45 | 1 | 10
1 | 105 | CONCLUIDO | 3.1115 | 32.14 | 22.23 | 7.37 | 0.11 | 181 | 204.39 | 55.27 | 1.25 | 179 | 42.87 | 25442.42 | 311.5 | 2205.25 | 231.59 | 54.01 | 86201.91 | 0.23 | 0.69 | 2.8 | 5.32 | 1 | 10
2 | 105 | CONCLUIDO | 3.4037 | 29.38 | 21.06 | 8.9 | 0.13 | 142 | 204.79 | 55.27 | 1.5 | 140 | 43.02 | 25491.3 | 292.48 | 2205.14 | 193.15 | 54.01 | 67179.11 | 0.28 | 0.73 | 2.74 | 4.14 | 1 | 10
3 | 105 | CONCLUIDO | 3.6319 | 27.53 | 20.27 | 10.48 | 0.15 | 116 | 205.18 | 55.27 | 1.75 | 114 | 43.16 | 25540.22 | 279.02 | 2205.1 | 167.11 | 54.01 | 54288.85 | 0.32 | 0.75 | 2.7 | 3.35 | 1 | 10
4 | 105 | CONCLUIDO | 3.8046 | 26.28 | 19.75 | 12.09 | 0.17 | 98 | 205.58 | 55.27 | 2 | 96 | 43.31 | 25589.2 | 269.31 | 2204.88 | 150.43 | 54.01 | 46036.67 | 0.36 | 0.77 | 2.66 | 2.83 | 1 | 10
5 | 105 | CONCLUIDO | 3.9416 | 25.37 | 19.36 | 13.66 | 0.19 | 85 | 205.98 | 55.27 | 2.25 | 83 | 43.46 | 25638.22 | 261.46 | 2204.94 | 137.81 | 54.01 | 39795.57 | 0.39 | 0.79 | 2.64 | 2.45 | 1 | 10
6 | 105 | CONCLUIDO | 4.0527 | 24.68 | 19.07 | 15.25 | 0.22 | 75 | 206.38 | 55.27 | 2.5 | 73 | 43.6 | 25687.3 | 255.27 | 2204.91 | 128.02 | 54.01 | 34949.13 | 0.42 | 0.8 | 2.63 | 2.16 | 1 | 10
7 | 105 | CONCLUIDO | 4.1644 | 24.01 | 18.77 | 17.07 | 0.24 | 66 | 206.78 | 55.27 | 2.75 | 64 | 43.75 | 25736.42 | 248.48 | 2204.89 | 118.2 | 54.01 | 30084.31 | 0.46 | 0.81 | 2.62 | 1.86 | 1 | 10
8 | 105 | CONCLUIDO | 4.2365 | 23.6 | 18.61 | 18.61 | 0.26 | 60 | 207.17 | 55.27 | 3 | 58 | 43.9 | 25785.6 | 243.75 | 2204.95 | 113.21 | 54.01 | 27618.93 | 0.48 | 0.82 | 2.6 | 1.69 | 1 | 10
9 | 105 | CONCLUIDO | 4.3159 | 23.17 | 18.42 | 20.46 | 0.28 | 54 | 207.57 | 55.27 | 3.25 | 52 | 44.05 | 25834.83 | 238.76 | 2205.29 | 106.95 | 54.01 | 24518.03 | 0.51 | 0.83 | 2.59 | 1.5 | 1 | 10
10 | 105 | CONCLUIDO | 4.3612 | 22.93 | 18.34 | 22 | 0.3 | 50 | 207.97 | 55.27 | 3.5 | 48 | 44.2 | 25884.1 | 236.4 | 2204.77 | 104.23 | 54.01 | 23181.24 | 0.52 | 0.83 | 2.59 | 1.43 | 1 | 10
11 | 105 | CONCLUIDO | 4.4328 | 22.56 | 18.17 | 24.23 | 0.32 | 45 | 208.37 | 55.27 | 3.75 | 43 | 44.35 | 25933.43 | 230.28 | 2204.83 | 98.97 | 54.01 | 20575.54 | 0.55 | 0.84 | 2.57 | 1.26 | 1 | 10
12 | 105 | CONCLUIDO | 4.4774 | 22.33 | 18.07 | 25.81 | 0.34 | 42 | 208.77 | 55.27 | 4 | 40 | 44.5 | 25982.82 | 227.02 | 2204.83 | 95.87 | 54.01 | 19041.44 | 0.56 | 0.85 | 2.56 | 1.15 | 1 | 10
13 | 105 | CONCLUIDO | 4.5107 | 22.17 | 18.02 | 27.73 | 0.36 | 39 | 209.17 | 55.27 | 4.25 | 37 | 44.65 | 26032.25 | 222.97 | 2204.83 | 94.34 | 54.01 | 18286.87 | 0.57 | 0.85 | 2.56 | 1.11 | 1 | 10
14 | 105 | CONCLUIDO | 4.5564 | 21.95 | 17.92 | 29.87 | 0.38 | 36 | 209.58 | 55.27 | 4.5 | 34 | 44.8 | 26081.73 | 219.11 | 2204.81 | 90.86 | 54.01 | 16563.37 | 0.59 | 0.85 | 2.56 | 1.01 | 1 | 10
15 | 105 | CONCLUIDO | 4.5873 | 21.8 | 17.86 | 31.51 | 0.4 | 34 | 209.98 | 55.27 | 4.75 | 32 | 44.95 | 26131.27 | 215.44 | 2204.87 | 88.67 | 54.01 | 15476.82 | 0.61 | 0.86 | 2.56 | 0.94 | 1 | 10
16 | 105 | CONCLUIDO | 4.6167 | 21.66 | 17.8 | 33.37 | 0.42 | 32 | 210.38 | 55.27 | 5 | 30 | 45.11 | 26180.86 | 212.89 | 2204.81 | 86.57 | 54.01 | 14437.3 | 0.62 | 0.86 | 2.56 | 0.89 | 1 | 10
17 | 105 | CONCLUIDO | 4.6495 | 21.51 | 17.73 | 35.45 | 0.44 | 30 | 210.78 | 55.27 | 5.25 | 28 | 45.26 | 26230.5 | 207.23 | 2204.89 | 84.52 | 54.01 | 13422.69 | 0.64 | 0.86 | 2.55 | 0.82 | 1 | 10
18 | 105 | CONCLUIDO | 4.6765 | 21.38 | 17.68 | 37.89 | 0.46 | 28 | 211.18 | 55.27 | 5.5 | 26 | 45.41 | 26280.2 | 203.31 | 2204.92 | 83.24 | 54.01 | 12794.83 | 0.65 | 0.86 | 2.54 | 0.77 | 1 | 10
19 | 105 | CONCLUIDO | 4.7074 | 21.24 | 17.62 | 40.67 | 0.48 | 26 | 211.59 | 55.27 | 5.75 | 23 | 45.57 | 26329.94 | 199.89 | 2204.79 | 81.22 | 54.01 | 11792.88 | 0.67 | 0.87 | 2.54 | 0.71 | 1 | 10
20 | 105 | CONCLUIDO | 4.7199 | 21.19 | 17.61 | 42.26 | 0.5 | 25 | 211.99 | 55.27 | 6 | 20 | 45.72 | 26379.74 | 197 | 2204.83 | 80.55 | 54.01 | 11464.23 | 0.67 | 0.87 | 2.55 | 0.7 | 1 | 10
21 | 105 | CONCLUIDO | 4.733 | 21.13 | 17.59 | 43.98 | 0.52 | 24 | 212.4 | 55.27 | 6.25 | 13 | 45.87 | 26429.59 | 194.38 | 2204.78 | 79.53 | 54.01 | 10959.57 | 0.68 | 0.87 | 2.56 | 0.68 | 1 | 10
22 | 105 | CONCLUIDO | 4.7517 | 21.04 | 17.55 | 45.78 | 0.54 | 23 | 212.8 | 55.27 | 6.5 | 10 | 46.03 | 26479.5 | 192.26 | 2204.8 | 78.25 | 54.01 | 10326.1 | 0.69 | 0.87 | 2.55 | 0.64 | 1 | 10
23 | 105 | CONCLUIDO | 4.7498 | 21.05 | 17.56 | 45.8 | 0.56 | 23 | 213.21 | 55.27 | 6.75 | 6 | 46.18 | 26529.46 | 191.59 | 2204.8 | 78.39 | 54.01 | 10393.16 | 0.69 | 0.87 | 2.56 | 0.65 | 1 | 10
24 | 105 | CONCLUIDO | 4.7461 | 21.07 | 17.57 | 45.84 | 0.58 | 23 | 213.61 | 55.27 | 7 | 1 | 46.34 | 26579.47 | 190.95 | 2204.76 | 78.7 | 54.01 | 10548.81 | 0.69 | 0.87 | 2.57 | 0.66 | 1 | 10
25 | 105 | CONCLUIDO | 4.7634 | 20.99 | 17.54 | 47.83 | 0.6 | 22 | 214.02 | 55.27 | 7.25 | 0 | 46.49 | 26629.54 | 190.56 | 2204.87 | 77.65 | 54.01 | 10028 | 0.7 | 0.87 | 2.56 | 0.63 | 1 | 10
0 | 60 | CONCLUIDO | 3.6386 | 27.48 | 21.42 | 8.34 | 0.14 | 154 | 124.63 | 45 | 1 | 152 | 18.64 | 15605.44 | 212.28 | 2205.22 | 204.41 | 54.01 | 72748.83 | 0.26 | 0.71 | 2.76 | 4.5 | 1 | 10
1 | 60 | CONCLUIDO | 3.9658 | 25.22 | 20.17 | 10.62 | 0.18 | 114 | 124.96 | 45 | 1.25 | 112 | 18.71 | 15645.96 | 195.61 | 2205.18 | 163.96 | 54.01 | 52722.94 | 0.33 | 0.76 | 2.69 | 3.26 | 1 | 10
2 | 60 | CONCLUIDO | 4.1801 | 23.92 | 19.49 | 12.99 | 0.21 | 90 | 125.29 | 45 | 1.5 | 88 | 18.79 | 15686.51 | 184.36 | 2204.91 | 142.13 | 54.01 | 41929.95 | 0.38 | 0.78 | 2.64 | 2.58 | 1 | 10
3 | 60 | CONCLUIDO | 4.3445 | 23.02 | 19.02 | 15.63 | 0.25 | 73 | 125.62 | 45 | 1.75 | 71 | 18.87 | 15727.09 | 175.19 | 2204.92 | 126.67 | 54.01 | 34283.39 | 0.43 | 0.8 | 2.62 | 2.11 | 1 | 10
4 | 60 | CONCLUIDO | 4.4795 | 22.32 | 18.63 | 18.33 | 0.28 | 61 | 125.95 | 45 | 2 | 59 | 18.95 | 15767.7 | 166.38 | 2204.78 | 113.85 | 54.01 | 27934.17 | 0.47 | 0.82 | 2.61 | 1.72 | 1 | 10
5 | 60 | CONCLUIDO | 4.5778 | 21.84 | 18.38 | 21.21 | 0.31 | 52 | 126.28 | 45 | 2.25 | 50 | 19.03 | 15808.34 | 159.77 | 2205.06 | 105.87 | 54.01 | 23987.63 | 0.51 | 0.83 | 2.59 | 1.47 | 1 | 10
6 | 60 | CONCLUIDO | 4.6559 | 21.48 | 18.2 | 24.26 | 0.35 | 45 | 126.61 | 45 | 2.5 | 39 | 19.11 | 15849 | 151.86 | 2205 | 99.31 | 54.01 | 20741.96 | 0.54 | 0.84 | 2.59 | 1.28 | 1 | 10
7 | 60 | CONCLUIDO | 4.7113 | 21.23 | 18.05 | 26.41 | 0.38 | 41 | 126.94 | 45 | 2.75 | 24 | 19.19 | 15889.69 | 147.75 | 2204.84 | 94 | 54.01 | 18107.6 | 0.57 | 0.85 | 2.59 | 1.13 | 1 | 10
8 | 60 | CONCLUIDO | 4.7243 | 21.17 | 18.04 | 27.75 | 0.42 | 39 | 127.27 | 45 | 3 | 9 | 19.27 | 15930.42 | 145.6 | 2204.91 | 93.1 | 54.01 | 17669.36 | 0.58 | 0.85 | 2.61 | 1.13 | 1 | 10
9 | 60 | CONCLUIDO | 4.7378 | 21.11 | 18 | 28.43 | 0.45 | 38 | 127.6 | 45 | 3.25 | 0 | 19.35 | 15971.17 | 145.41 | 2204.89 | 91.88 | 54.01 | 17062.11 | 0.59 | 0.85 | 2.61 | 1.09 | 1 | 10
0 | 135 | CONCLUIDO | 2.1692 | 46.1 | 26.77 | 4.93 | 0.07 | 326 | 263.32 | 59.89 | 1 | 324 | 67.43 | 32710.1 | 447.99 | 2206.19 | 380.36 | 54.01 | 159862.15 | 0.14 | 0.57 | 3.03 | 9.85 | 1 | 10
1 | 135 | CONCLUIDO | 2.6146 | 38.25 | 23.77 | 6.2 | 0.08 | 230 | 263.79 | 59.89 | 1.25 | 228 | 67.65 | 32767.75 | 395.75 | 2205.47 | 281.5 | 54.01 | 110914.05 | 0.19 | 0.64 | 2.89 | 6.85 | 1 | 10
2 | 135 | CONCLUIDO | 2.9485 | 33.92 | 22.11 | 7.5 | 0.1 | 177 | 264.25 | 59.89 | 1.5 | 175 | 67.87 | 32825.49 | 366.15 | 2205.22 | 227.27 | 54.01 | 84064.59 | 0.24 | 0.69 | 2.8 | 5.2 | 1 | 10
3 | 135 | CONCLUIDO | 3.2029 | 31.22 | 21.09 | 8.79 | 0.12 | 144 | 264.72 | 59.89 | 1.75 | 142 | 68.09 | 32883.31 | 347.42 | 2205.51 | 194.33 | 54.01 | 67758.93 | 0.28 | 0.72 | 2.73 | 4.17 | 1 | 10
4 | 135 | CONCLUIDO | 3.3935 | 29.47 | 20.45 | 10.06 | 0.13 | 122 | 265.19 | 59.89 | 2 | 120 | 68.31 | 32941.21 | 334.93 | 2205.45 | 173.09 | 54.01 | 57246.63 | 0.31 | 0.75 | 2.7 | 3.53 | 1 | 10
5 | 135 | CONCLUIDO | 3.5588 | 28.1 | 19.94 | 11.39 | 0.15 | 105 | 265.66 | 59.89 | 2.25 | 103 | 68.53 | 32999.19 | 324.68 | 2205.28 | 156.24 | 54.01 | 48910.56 | 0.35 | 0.77 | 2.69 | 3.02 | 1 | 10
6 | 135 | CONCLUIDO | 3.6971 | 27.05 | 19.54 | 12.75 | 0.17 | 92 | 266.13 | 59.89 | 2.5 | 90 | 68.75 | 33057.26 | 316.64 | 2204.92 | 143.91 | 54.01 | 42810.51 | 0.38 | 0.78 | 2.65 | 2.63 | 1 | 10
7 | 135 | CONCLUIDO | 3.8071 | 26.27 | 19.27 | 14.1 | 0.18 | 82 | 266.6 | 59.89 | 2.75 | 80 | 68.97 | 33115.41 | 310.33 | 2204.92 | 134.24 | 54.01 | 38024.1 | 0.4 | 0.79 | 2.65 | 2.36 | 1 | 10
8 | 135 | CONCLUIDO | 3.9007 | 25.64 | 19.04 | 15.44 | 0.2 | 74 | 267.08 | 59.89 | 3 | 72 | 69.19 | 33173.65 | 305.21 | 2205.28 | 127.25 | 54.01 | 34570.73 | 0.42 | 0.8 | 2.63 | 2.13 | 1 | 10
9 | 135 | CONCLUIDO | 3.9776 | 25.14 | 18.85 | 16.63 | 0.22 | 68 | 267.55 | 59.89 | 3.25 | 66 | 69.41 | 33231.97 | 300.09 | 2205.08 | 120.73 | 54.01 | 31338.52 | 0.45 | 0.81 | 2.62 | 1.94 | 1 | 10
10 | 135 | CONCLUIDO | 4.0526 | 24.68 | 18.69 | 18.08 | 0.23 | 62 | 268.02 | 59.89 | 3.5 | 60 | 69.64 | 33290.38 | 295.51 | 2205.01 | 115.68 | 54.01 | 28842.3 | 0.47 | 0.82 | 2.61 | 1.78 | 1 | 10
11 | 135 | CONCLUIDO | 4.1192 | 24.28 | 18.54 | 19.52 | 0.25 | 57 | 268.5 | 59.89 | 3.75 | 55 | 69.86 | 33348.87 | 291.89 | 2204.85 | 111 | 54.01 | 26526.74 | 0.49 | 0.82 | 2.6 | 1.63 | 1 | 10
12 | 135 | CONCLUIDO | 4.1808 | 23.92 | 18.39 | 20.81 | 0.26 | 53 | 268.97 | 59.89 | 4 | 51 | 70.09 | 33407.45 | 287.23 | 2204.86 | 106.03 | 54.01 | 24063.71 | 0.51 | 0.83 | 2.59 | 1.47 | 1 | 10
13 | 135 | CONCLUIDO | 4.2139 | 23.73 | 18.35 | 22.02 | 0.28 | 50 | 269.45 | 59.89 | 4.25 | 48 | 70.31 | 33466.11 | 285.73 | 2204.93 | 104.43 | 54.01 | 23279.8 | 0.52 | 0.83 | 2.6 | 1.44 | 1 | 10
14 | 135 | CONCLUIDO | 4.278 | 23.38 | 18.2 | 23.73 | 0.3 | 46 | 269.92 | 59.89 | 4.5 | 44 | 70.54 | 33524.86 | 280.7 | 2204.98 | 100.13 | 54.01 | 21150.82 | 0.54 | 0.84 | 2.57 | 1.29 | 1 | 10
15 | 135 | CONCLUIDO | 4.3253 | 23.12 | 18.09 | 25.25 | 0.31 | 43 | 270.4 | 59.89 | 4.75 | 41 | 70.76 | 33583.7 | 277.13 | 2205.18 | 96.59 | 54.01 | 19391.88 | 0.56 | 0.84 | 2.57 | 1.18 | 1 | 10
16 | 135 | CONCLUIDO | 4.3552 | 22.96 | 18.04 | 26.39 | 0.33 | 41 | 270.88 | 59.89 | 5 | 39 | 70.99 | 33642.62 | 275.16 | 2204.93 | 94.35 | 54.01 | 18285.17 | 0.57 | 0.85 | 2.57 | 1.12 | 1 | 10
17 | 135 | CONCLUIDO | 4.3842 | 22.81 | 17.98 | 27.67 | 0.34 | 39 | 271.36 | 59.89 | 5.25 | 37 | 71.22 | 33701.64 | 272.27 | 2204.9 | 93.12 | 54.01 | 17676.62 | 0.58 | 0.85 | 2.56 | 1.07 | 1 | 10
18 | 135 | CONCLUIDO | 4.4256 | 22.6 | 17.92 | 29.87 | 0.36 | 36 | 271.84 | 59.89 | 5.5 | 34 | 71.45 | 33760.74 | 268.57 | 2204.77 | 90.96 | 54.01 | 16614.89 | 0.59 | 0.85 | 2.56 | 1.01 | 1 | 10
19 | 135 | CONCLUIDO | 4.4406 | 22.52 | 17.9 | 30.68 | 0.38 | 35 | 272.32 | 59.89 | 5.75 | 33 | 71.68 | 33820.05 | 265.86 | 2204.91 | 89.91 | 54.01 | 16093.99 | 0.6 | 0.85 | 2.56 | 0.99 | 1 | 10
20 | 135 | CONCLUIDO | 4.476 | 22.34 | 17.82 | 32.4 | 0.39 | 33 | 272.8 | 59.89 | 6 | 31 | 71.91 | 33879.33 | 264.2 | 2204.89 | 87.66 | 54.01 | 14976.88 | 0.62 | 0.86 | 2.55 | 0.91 | 1 | 10
21 | 135 | CONCLUIDO | 4.507 | 22.19 | 17.77 | 34.39 | 0.41 | 31 | 273.28 | 59.89 | 6.25 | 29 | 72.14 | 33938.7 | 261.11 | 2204.77 | 85.86 | 54.01 | 14089.33 | 0.63 | 0.86 | 2.55 | 0.86 | 1 | 10
22 | 135 | CONCLUIDO | 4.524 | 22.1 | 17.73 | 35.47 | 0.42 | 30 | 273.76 | 59.89 | 6.5 | 28 | 72.37 | 33998.16 | 258.66 | 2204.97 | 84.86 | 54.01 | 13595.72 | 0.64 | 0.86 | 2.55 | 0.82 | 1 | 10
23 | 135 | CONCLUIDO | 4.5375 | 22.04 | 17.72 | 36.66 | 0.44 | 29 | 274.24 | 59.89 | 6.75 | 27 | 72.61 | 34057.71 | 256.33 | 2204.78 | 84.5 | 54.01 | 13418.94 | 0.64 | 0.86 | 2.54 | 0.81 | 1 | 10
24 | 135 | CONCLUIDO | 4.5737 | 21.86 | 17.65 | 39.21 | 0.45 | 27 | 274.73 | 59.89 | 7 | 25 | 72.84 | 34117.35 | 253.37 | 2204.85 | 82.03 | 54.01 | 12193.98 | 0.66 | 0.87 | 2.54 | 0.74 | 1 | 10
25 | 135 | CONCLUIDO | 4.5895 | 21.79 | 17.62 | 40.66 | 0.47 | 26 | 275.21 | 59.89 | 7.25 | 24 | 73.08 | 34177.09 | 251.07 | 2204.87 | 81.18 | 54.01 | 11776.46 | 0.67 | 0.87 | 2.54 | 0.71 | 1 | 10
26 | 135 | CONCLUIDO | 4.6038 | 21.72 | 17.6 | 42.25 | 0.48 | 25 | 275.7 | 59.89 | 7.5 | 23 | 73.31 | 34236.91 | 248.91 | 2204.76 | 80.57 | 54.01 | 11473.12 | 0.67 | 0.87 | 2.54 | 0.69 | 1 | 10
27 | 135 | CONCLUIDO | 4.6239 | 21.63 | 17.56 | 43.9 | 0.5 | 24 | 276.18 | 59.89 | 7.75 | 22 | 73.55 | 34296.82 | 245.82 | 2204.79 | 79.03 | 54.01 | 10707.95 | 0.68 | 0.87 | 2.54 | 0.65 | 1 | 10
28 | 135 | CONCLUIDO | 4.6364 | 21.57 | 17.55 | 45.79 | 0.51 | 23 | 276.67 | 59.89 | 8 | 21 | 73.78 | 34356.83 | 243.11 | 2204.94 | 78.79 | 54.01 | 10596.36 | 0.69 | 0.87 | 2.54 | 0.64 | 1 | 10
29 | 135 | CONCLUIDO | 4.6602 | 21.46 | 17.49 | 47.71 | 0.53 | 22 | 277.16 | 59.89 | 8.25 | 20 | 74.02 | 34416.93 | 239.42 | 2204.93 | 77.06 | 54.01 | 9734.5 | 0.7 | 0.87 | 2.53 | 0.58 | 1 | 10
30 | 135 | CONCLUIDO | 4.6532 | 21.49 | 17.53 | 47.8 | 0.55 | 22 | 277.65 | 59.89 | 8.5 | 20 | 74.26 | 34477.13 | 238.29 | 2204.79 | 77.98 | 54.01 | 10195.02 | 0.69 | 0.87 | 2.54 | 0.61 | 1 | 10
31 | 135 | CONCLUIDO | 4.6733 | 21.4 | 17.48 | 49.95 | 0.56 | 21 | 278.13 | 59.89 | 8.75 | 19 | 74.5 | 34537.41 | 235.71 | 2204.76 | 76.66 | 54.01 | 9539.49 | 0.7 | 0.87 | 2.54 | 0.57 | 1 | 10
32 | 135 | CONCLUIDO | 4.6908 | 21.32 | 17.45 | 52.36 | 0.58 | 20 | 278.62 | 59.89 | 9 | 16 | 74.74 | 34597.8 | 233.14 | 2204.84 | 75.65 | 54.01 | 9037.53 | 0.71 | 0.88 | 2.54 | 0.54 | 1 | 10
33 | 135 | CONCLUIDO | 4.7097 | 21.23 | 17.42 | 55.01 | 0.59 | 19 | 279.11 | 59.89 | 9.25 | 15 | 74.98 | 34658.27 | 230.34 | 2204.85 | 74.62 | 54.01 | 8529.63 | 0.72 | 0.88 | 2.53 | 0.51 | 1 | 10
34 | 135 | CONCLUIDO | 4.7095 | 21.23 | 17.42 | 55.01 | 0.6 | 19 | 279.61 | 59.89 | 9.5 | 11 | 75.22 | 34718.84 | 226.84 | 2204.77 | 74.43 | 54.01 | 8436.13 | 0.73 | 0.88 | 2.54 | 0.51 | 1 | 10
35 | 135 | CONCLUIDO | 4.7217 | 21.18 | 17.42 | 58.05 | 0.62 | 18 | 280.1 | 59.89 | 9.75 | 7 | 75.46 | 34779.51 | 226.1 | 2204.96 | 73.92 | 54.01 | 8185.98 | 0.73 | 0.88 | 2.55 | 0.5 | 1 | 10
36 | 135 | CONCLUIDO | 4.722 | 21.18 | 17.41 | 58.05 | 0.63 | 18 | 280.59 | 59.89 | 10 | 7 | 75.7 | 34840.27 | 227.3 | 2204.92 | 73.87 | 54.01 | 8156.76 | 0.73 | 0.88 | 2.55 | 0.5 | 1 | 10
37 | 135 | CONCLUIDO | 4.7238 | 21.17 | 17.41 | 58.02 | 0.65 | 18 | 281.08 | 59.89 | 10.25 | 3 | 75.95 | 34901.13 | 226.56 | 2204.94 | 73.71 | 54.01 | 8081.32 | 0.73 | 0.88 | 2.54 | 0.5 | 1 | 10
38 | 135 | CONCLUIDO | 4.7226 | 21.17 | 17.41 | 58.04 | 0.66 | 18 | 281.58 | 59.89 | 10.5 | 1 | 76.19 | 34962.08 | 226.57 | 2204.81 | 73.76 | 54.01 | 8104.22 | 0.73 | 0.88 | 2.55 | 0.5 | 1 | 10
39 | 135 | CONCLUIDO | 4.7214 | 21.18 | 17.42 | 58.06 | 0.68 | 18 | 282.07 | 59.89 | 10.75 | 1 | 76.44 | 35023.13 | 226.6 | 2204.81 | 73.86 | 54.01 | 8155.73 | 0.73 | 0.88 | 2.55 | 0.51 | 1 | 10
40 | 135 | CONCLUIDO | 4.7208 | 21.18 | 17.42 | 58.07 | 0.69 | 18 | 282.57 | 59.89 | 11 | 0 | 76.68 | 35084.28 | 227.07 | 2204.86 | 73.9 | 54.01 | 8173.52 | 0.73 | 0.88 | 2.55 | 0.51 | 1 | 10
0 | 80 | CONCLUIDO | 3.193 | 31.32 | 22.68 | 6.94 | 0.11 | 196 | 159.12 | 50.28 | 1 | 194 | 27.84 | 19859.16 | 269.59 | 2205.58 | 245.9 | 54.01 | 93284.27 | 0.22 | 0.67 | 2.83 | 5.76 | 1 | 10
1 | 80 | CONCLUIDO | 3.5634 | 28.06 | 21.1 | 8.79 | 0.14 | 144 | 159.48 | 50.28 | 1.25 | 142 | 27.95 | 19902.91 | 247.56 | 2204.98 | 194.65 | 54.01 | 67920.41 | 0.28 | 0.72 | 2.73 | 4.19 | 1 | 10
2 | 80 | CONCLUIDO | 3.8263 | 26.14 | 20.17 | 10.71 | 0.17 | 113 | 159.83 | 50.28 | 1.5 | 111 | 28.05 | 19946.71 | 233.32 | 2205 | 164.06 | 54.01 | 52777.39 | 0.33 | 0.76 | 2.69 | 3.26 | 1 | 10
3 | 80 | CONCLUIDO | 4.0196 | 24.88 | 19.56 | 12.62 | 0.19 | 93 | 160.19 | 50.28 | 1.75 | 91 | 28.16 | 19990.53 | 222.92 | 2204.91 | 144.35 | 54.01 | 43023.28 | 0.37 | 0.78 | 2.65 | 2.65 | 1 | 10
4 | 80 | CONCLUIDO | 4.1696 | 23.98 | 19.15 | 14.73 | 0.22 | 78 | 160.54 | 50.28 | 2 | 76 | 28.26 | 20034.4 | 214.46 | 2205.05 | 130.73 | 54.01 | 36288.86 | 0.41 | 0.8 | 2.63 | 2.23 | 1 | 10
5 | 80 | CONCLUIDO | 4.296 | 23.28 | 18.79 | 16.83 | 0.25 | 67 | 160.9 | 50.28 | 2.25 | 65 | 28.37 | 20078.3 | 206.99 | 2204.87 | 119.26 | 54.01 | 30611.06 | 0.45 | 0.81 | 2.61 | 1.88 | 1 | 10
6 | 80 | CONCLUIDO | 4.3892 | 22.78 | 18.56 | 18.87 | 0.27 | 59 | 161.26 | 50.28 | 2.5 | 57 | 28.48 | 20122.23 | 200.14 | 2204.8 | 111.72 | 54.01 | 26878.85 | 0.48 | 0.82 | 2.59 | 1.65 | 1 | 10
7 | 80 | CONCLUIDO | 4.4683 | 22.38 | 18.38 | 21.21 | 0.3 | 52 | 161.61 | 50.28 | 2.75 | 50 | 28.58 | 20166.2 | 195.26 | 2204.84 | 105.76 | 54.01 | 23933.51 | 0.51 | 0.83 | 2.59 | 1.47 | 1 | 10
8 | 80 | CONCLUIDO | 4.5361 | 22.05 | 18.21 | 23.24 | 0.33 | 47 | 161.97 | 50.28 | 3 | 45 | 28.69 | 20210.21 | 190.28 | 2205.06 | 100.36 | 54.01 | 21260.92 | 0.54 | 0.84 | 2.57 | 1.29 | 1 | 10
9 | 80 | CONCLUIDO | 4.5979 | 21.75 | 18.07 | 25.82 | 0.35 | 42 | 162.33 | 50.28 | 3.25 | 40 | 28.8 | 20254.26 | 185.08 | 2204.89 | 95.62 | 54.01 | 18915.26 | 0.56 | 0.85 | 2.57 | 1.16 | 1 | 10
10 | 80 | CONCLUIDO | 4.6482 | 21.51 | 17.96 | 28.37 | 0.38 | 38 | 162.68 | 50.28 | 3.5 | 36 | 28.9 | 20298.34 | 179.69 | 2204.79 | 92.12 | 54.01 | 17185.65 | 0.59 | 0.85 | 2.57 | 1.05 | 1 | 10
11 | 80 | CONCLUIDO | 4.6871 | 21.34 | 17.88 | 30.66 | 0.41 | 35 | 163.04 | 50.28 | 3.75 | 30 | 29.01 | 20342.46 | 173.49 | 2204.97 | 89.43 | 54.01 | 15852.69 | 0.6 | 0.85 | 2.56 | 0.97 | 1 | 10
12 | 80 | CONCLUIDO | 4.7275 | 21.15 | 17.8 | 33.37 | 0.43 | 32 | 163.4 | 50.28 | 4 | 25 | 29.12 | 20386.62 | 170.17 | 2204.81 | 86.67 | 54.01 | 14490.49 | 0.62 | 0.86 | 2.56 | 0.89 | 1 | 10
13 | 80 | CONCLUIDO | 4.7491 | 21.06 | 17.77 | 35.53 | 0.46 | 30 | 163.76 | 50.28 | 4.25 | 15 | 29.23 | 20430.81 | 166.9 | 2204.78 | 85.21 | 54.01 | 13770.76 | 0.63 | 0.86 | 2.57 | 0.85 | 1 | 10
14 | 80 | CONCLUIDO | 4.7672 | 20.98 | 17.72 | 36.66 | 0.49 | 29 | 164.12 | 50.28 | 4.5 | 5 | 29.34 | 20475.04 | 165.56 | 2204.98 | 83.32 | 54.01 | 12829.03 | 0.65 | 0.86 | 2.58 | 0.81 | 1 | 10
15 | 80 | CONCLUIDO | 4.7622 | 21 | 17.74 | 36.7 | 0.51 | 29 | 164.48 | 50.28 | 4.75 | 1 | 29.45 | 20519.3 | 166.46 | 2205.27 | 83.72 | 54.01 | 13031.23 | 0.65 | 0.86 | 2.59 | 0.83 | 1 | 10
16 | 80 | CONCLUIDO | 4.7613 | 21 | 17.74 | 36.71 | 0.54 | 29 | 164.83 | 50.28 | 5 | 0 | 29.55 | 20563.61 | 166.74 | 2205.27 | 83.74 | 54.01 | 13037.26 | 0.65 | 0.86 | 2.59 | 0.83 | 1 | 10
0 | 115 | CONCLUIDO | 2.5117 | 39.81 | 25.13 | 5.5 | 0.08 | 274 | 222.93 | 56.94 | 1 | 272 | 49.99 | 27728.69 | 376.92 | 2206.01 | 326.33 | 54.01 | 133107.32 | 0.17 | 0.61 | 2.95 | 8.21 | 1 | 10
1 | 115 | CONCLUIDO | 2.9438 | 33.97 | 22.71 | 6.95 | 0.1 | 196 | 223.35 | 56.94 | 1.25 | 194 | 50.15 | 27780.03 | 338.09 | 2205.48 | 246.51 | 54.01 | 93590.66 | 0.22 | 0.67 | 2.84 | 5.79 | 1 | 10
2 | 115 | CONCLUIDO | 3.2546 | 30.73 | 21.35 | 8.37 | 0.12 | 153 | 223.76 | 56.94 | 1.5 | 151 | 50.32 | 27831.42 | 315.6 | 2205.2 | 202.6 | 54.01 | 71848.38 | 0.27 | 0.72 | 2.75 | 4.44 | 1 | 10
3 | 115 | CONCLUIDO | 3.4875 | 28.67 | 20.53 | 9.85 | 0.14 | 125 | 224.18 | 56.94 | 1.75 | 123 | 50.49 | 27882.87 | 301.05 | 2205.36 | 175.55 | 54.01 | 58462.02 | 0.31 | 0.74 | 2.72 | 3.61 | 1 | 10
4 | 115 | CONCLUIDO | 3.6599 | 27.32 | 20.01 | 11.33 | 0.16 | 106 | 224.6 | 56.94 | 2 | 104 | 50.65 | 27934.37 | 291.3 | 2205.04 | 158.75 | 54.01 | 50160.16 | 0.34 | 0.76 | 2.69 | 3.1 | 1 | 10
5 | 115 | CONCLUIDO | 3.8066 | 26.27 | 19.57 | 12.76 | 0.18 | 92 | 225.01 | 56.94 | 2.25 | 90 | 50.82 | 27985.94 | 282.89 | 2205.19 | 144.74 | 54.01 | 43225.58 | 0.37 | 0.78 | 2.65 | 2.66 | 1 | 10
6 | 115 | CONCLUIDO | 3.9436 | 25.36 | 19.19 | 14.39 | 0.2 | 80 | 225.43 | 56.94 | 2.5 | 78 | 50.99 | 28037.57 | 275.05 | 2204.82 | 132.12 | 54.01 | 36976.46 | 0.41 | 0.8 | 2.63 | 2.27 | 1 | 10
7 | 115 | CONCLUIDO | 4.0392 | 24.76 | 18.94 | 15.78 | 0.22 | 72 | 225.85 | 56.94 | 2.75 | 70 | 51.16 | 28089.25 | 269.01 | 2204.95 | 123.95 | 54.01 | 32927.97 | 0.44 | 0.81 | 2.62 | 2.02 | 1 | 10
8 | 115 | CONCLUIDO | 4.1215 | 24.26 | 18.75 | 17.31 | 0.24 | 65 | 226.27 | 56.94 | 3 | 63 | 51.33 | 28140.99 | 264.21 | 2205.03 | 117.56 | 54.01 | 29767.57 | 0.46 | 0.81 | 2.62 | 1.84 | 1 | 10
9 | 115 | CONCLUIDO | 4.2096 | 23.76 | 18.55 | 19.19 | 0.25 | 58 | 226.69 | 56.94 | 3.25 | 56 | 51.5 | 28192.8 | 258.38 | 2204.91 | 111.1 | 54.01 | 26572.89 | 0.49 | 0.82 | 2.6 | 1.64 | 1 | 10
10 | 115 | CONCLUIDO | 4.2639 | 23.45 | 18.42 | 20.47 | 0.27 | 54 | 227.11 | 56.94 | 3.5 | 52 | 51.67 | 28244.66 | 256.02 | 2205.05 | 107.21 | 54.01 | 24648.36 | 0.5 | 0.83 | 2.59 | 1.51 | 1 | 10
11 | 115 | CONCLUIDO | 4.3104 | 23.2 | 18.34 | 22.01 | 0.29 | 50 | 227.53 | 56.94 | 3.75 | 48 | 51.84 | 28296.58 | 252.68 | 2205.32 | 104.24 | 54.01 | 23182.09 | 0.52 | 0.83 | 2.6 | 1.43 | 1 | 10
12 | 115 | CONCLUIDO | 4.366 | 22.9 | 18.22 | 23.77 | 0.31 | 46 | 227.95 | 56.94 | 4 | 44 | 52.01 | 28348.56 | 248 | 2205.07 | 100.26 | 54.01 | 21214.06 | 0.54 | 0.84 | 2.59 | 1.31 | 1 | 10
13 | 115 | CONCLUIDO | 4.4144 | 22.65 | 18.11 | 25.26 | 0.33 | 43 | 228.38 | 56.94 | 4.25 | 41 | 52.18 | 28400.61 | 244.01 | 2204.9 | 96.86 | 54.01 | 19528.6 | 0.56 | 0.84 | 2.57 | 1.19 | 1 | 10
14 | 115 | CONCLUIDO | 4.4595 | 22.42 | 18.01 | 27.01 | 0.35 | 40 | 228.8 | 56.94 | 4.5 | 38 | 52.36 | 28452.71 | 240.03 | 2204.94 | 93.74 | 54.01 | 17983.03 | 0.58 | 0.85 | 2.56 | 1.1 | 1 | 10
15 | 115 | CONCLUIDO | 4.4981 | 22.23 | 17.95 | 29.1 | 0.37 | 37 | 229.22 | 56.94 | 4.75 | 35 | 52.53 | 28504.87 | 237.45 | 2205.05 | 91.8 | 54.01 | 17027.82 | 0.59 | 0.85 | 2.56 | 1.03 | 1 | 10
16 | 115 | CONCLUIDO | 4.5289 | 22.08 | 17.88 | 30.66 | 0.39 | 35 | 229.65 | 56.94 | 5 | 33 | 52.7 | 28557.1 | 233.06 | 2204.83 | 89.73 | 54.01 | 16002.97 | 0.6 | 0.85 | 2.56 | 0.97 | 1 | 10
17 | 115 | CONCLUIDO | 4.559 | 21.93 | 17.83 | 32.41 | 0.41 | 33 | 230.07 | 56.94 | 5.25 | 31 | 52.88 | 28609.38 | 229.72 | 2204.8 | 87.91 | 54.01 | 15106.16 | 0.61 | 0.86 | 2.55 | 0.91 | 1 | 10
18 | 115 | CONCLUIDO | 4.5868 | 21.8 | 17.78 | 34.41 | 0.42 | 31 | 230.49 | 56.94 | 5.5 | 29 | 53.05 | 28661.73 | 227.17 | 2204.81 | 86.41 | 54.01 | 14365 | 0.63 | 0.86 | 2.55 | 0.87 | 1 | 10
19 | 115 | CONCLUIDO | 4.6182 | 21.65 | 17.72 | 36.66 | 0.44 | 29 | 230.92 | 56.94 | 5.75 | 27 | 53.23 | 28714.14 | 223.43 | 2204.76 | 84.35 | 54.01 | 13342.32 | 0.64 | 0.86 | 2.55 | 0.81 | 1 | 10
20 | 115 | CONCLUIDO | 4.6331 | 21.58 | 17.69 | 37.92 | 0.46 | 28 | 231.34 | 56.94 | 6 | 26 | 53.4 | 28766.61 | 220.5 | 2204.83 | 83.44 | 54.01 | 12895.85 | 0.65 | 0.86 | 2.55 | 0.78 | 1 | 10
21 | 115 | CONCLUIDO | 4.6676 | 21.42 | 17.62 | 40.67 | 0.48 | 26 | 231.77 | 56.94 | 6.25 | 24 | 53.58 | 28819.14 | 216.88 | 2204.78 | 81.34 | 54.01 | 11853.59 | 0.66 | 0.87 | 2.54 | 0.71 | 1 | 10
22 | 115 | CONCLUIDO | 4.681 | 21.36 | 17.61 | 42.25 | 0.5 | 25 | 232.2 | 56.94 | 6.5 | 23 | 53.75 | 28871.74 | 214.1 | 2204.79 | 80.57 | 54.01 | 11475.28 | 0.67 | 0.87 | 2.54 | 0.69 | 1 | 10
23 | 115 | CONCLUIDO | 4.6985 | 21.28 | 17.57 | 43.92 | 0.52 | 24 | 232.62 | 56.94 | 6.75 | 22 | 53.93 | 28924.39 | 210.04 | 2204.94 | 79.49 | 54.01 | 10937.98 | 0.68 | 0.87 | 2.54 | 0.66 | 1 | 10
24 | 115 | CONCLUIDO | 4.7099 | 21.23 | 17.56 | 45.81 | 0.53 | 23 | 233.05 | 56.94 | 7 | 17 | 54.11 | 28977.11 | 206.83 | 2204.84 | 79.07 | 54.01 | 10735.31 | 0.68 | 0.87 | 2.54 | 0.65 | 1 | 10
25 | 115 | CONCLUIDO | 4.7312 | 21.14 | 17.51 | 47.75 | 0.55 | 22 | 233.48 | 56.94 | 7.25 | 12 | 54.29 | 29029.89 | 204.09 | 2204.76 | 77.17 | 54.01 | 9791.07 | 0.7 | 0.87 | 2.55 | 0.6 | 1 | 10
26 | 115 | CONCLUIDO | 4.7474 | 21.06 | 17.48 | 49.95 | 0.57 | 21 | 233.91 | 56.94 | 7.5 | 7 | 54.46 | 29082.74 | 203.29 | 2204.76 | 76.01 | 54.01 | 9215.79 | 0.71 | 0.87 | 2.55 | 0.57 | 1 | 10
27 | 115 | CONCLUIDO | 4.7456 | 21.07 | 17.49 | 49.97 | 0.59 | 21 | 234.34 | 56.94 | 7.75 | 5 | 54.64 | 29135.65 | 202.87 | 2204.86 | 76.19 | 54.01 | 9303.96 | 0.71 | 0.87 | 2.56 | 0.58 | 1 | 10
28 | 115 | CONCLUIDO | 4.7446 | 21.08 | 17.49 | 49.98 | 0.61 | 21 | 234.77 | 56.94 | 8 | 3 | 54.82 | 29188.62 | 200.86 | 2204.76 | 76.49 | 54.01 | 9455.9 | 0.71 | 0.87 | 2.55 | 0.58 | 1 | 10
29 | 115 | CONCLUIDO | 4.7395 | 21.1 | 17.52 | 50.05 | 0.62 | 21 | 235.2 | 56.94 | 8.25 | 0 | 55 | 29241.66 | 201.65 | 2204.83 | 76.94 | 54.01 | 9677.96 | 0.7 | 0.87 | 2.56 | 0.61 | 1 | 10
0 | 35 | CONCLUIDO | 4.2937 | 23.29 | 19.73 | 12.2 | 0.22 | 97 | 80.84 | 35.1 | 1 | 93 | 9.74 | 10204.21 | 132.89 | 2204.85 | 149.31 | 54.01 | 45483.45 | 0.36 | 0.77 | 2.68 | 2.82 | 1 | 10
1 | 35 | CONCLUIDO | 4.5132 | 22.16 | 19.01 | 15.62 | 0.27 | 73 | 81.14 | 35.1 | 1.25 | 48 | 9.79 | 10241.25 | 121.21 | 2205.19 | 125.15 | 54.01 | 33525.78 | 0.43 | 0.8 | 2.65 | 2.09 | 1 | 10
2 | 35 | CONCLUIDO | 4.5682 | 21.89 | 18.86 | 17.15 | 0.32 | 66 | 81.44 | 35.1 | 1.5 | 9 | 9.84 | 10278.32 | 117.9 | 2205.13 | 119.03 | 54.01 | 30500.05 | 0.45 | 0.81 | 2.68 | 1.95 | 1 | 10
3 | 35 | CONCLUIDO | 4.5897 | 21.79 | 18.79 | 17.62 | 0.38 | 64 | 81.74 | 35.1 | 1.75 | 1 | 9.89 | 10315.41 | 116.76 | 2205.06 | 116.49 | 54.01 | 29237.06 | 0.46 | 0.81 | 2.69 | 1.88 | 1 | 10
4 | 35 | CONCLUIDO | 4.5893 | 21.79 | 18.8 | 17.62 | 0.43 | 64 | 82.04 | 35.1 | 2 | 0 | 9.94 | 10352.53 | 117.18 | 2205.06 | 116.51 | 54.01 | 29247.36 | 0.46 | 0.81 | 2.69 | 1.88 | 1 | 10
0 | 50 | CONCLUIDO | 3.8806 | 25.77 | 20.78 | 9.37 | 0.16 | 133 | 107.41 | 41.65 | 1 | 131 | 14.77 | 13481.73 | 182.56 | 2205.25 | 184.46 | 54.01 | 62878.08 | 0.29 | 0.74 | 2.71 | 3.86 | 1 | 10
1 | 50 | CONCLUIDO | 4.1751 | 23.95 | 19.74 | 12.08 | 0.2 | 98 | 107.73 | 41.65 | 1.25 | 96 | 14.83 | 13520.81 | 168.27 | 2205.51 | 149.58 | 54.01 | 45611.53 | 0.36 | 0.77 | 2.67 | 2.82 | 1 | 10
2 | 50 | CONCLUIDO | 4.384 | 22.81 | 19.09 | 15.07 | 0.24 | 76 | 108.05 | 41.65 | 1.5 | 74 | 14.9 | 13559.91 | 156.64 | 2204.95 | 128.84 | 54.01 | 35354.44 | 0.42 | 0.8 | 2.62 | 2.17 | 1 | 10
3 | 50 | CONCLUIDO | 4.5246 | 22.1 | 18.69 | 18.08 | 0.28 | 62 | 108.37 | 41.65 | 1.75 | 59 | 14.97 | 13599.17 | 147.5 | 2204.94 | 115.76 | 54.01 | 28886.16 | 0.47 | 0.82 | 2.61 | 1.78 | 1 | 10
4 | 50 | CONCLUIDO | 4.6403 | 21.55 | 18.36 | 21.18 | 0.32 | 52 | 108.68 | 41.65 | 2 | 40 | 15.03 | 13638.32 | 139.64 | 2204.77 | 104.74 | 54.01 | 23425.9 | 0.52 | 0.83 | 2.6 | 1.45 | 1 | 10
5 | 50 | CONCLUIDO | 4.6846 | 21.35 | 18.27 | 23.32 | 0.36 | 47 | 109 | 41.65 | 2.25 | 15 | 15.1 | 13677.51 | 135.37 | 2204.93 | 100.87 | 54.01 | 21512.67 | 0.54 | 0.84 | 2.62 | 1.35 | 1 | 10
6 | 50 | CONCLUIDO | 4.6876 | 21.33 | 18.27 | 23.84 | 0.4 | 46 | 109.32 | 41.65 | 2.5 | 3 | 15.17 | 13716.72 | 134.84 | 2204.96 | 100.66 | 54.01 | 21411.8 | 0.54 | 0.84 | 2.63 | 1.36 | 1 | 10
7 | 50 | CONCLUIDO | 4.6876 | 21.33 | 18.27 | 23.84 | 0.44 | 46 | 109.64 | 41.65 | 2.75 | 0 | 15.24 | 13755.95 | 134.79 | 2204.91 | 100.76 | 54.01 | 21465.34 | 0.54 | 0.84 | 2.63 | 1.36 | 1 | 10
0 | 25 | CONCLUIDO | 4.4086 | 22.68 | 19.62 | 12.94 | 0.28 | 91 | 61.76 | 28.92 | 1 | 8 | 6.84 | 7851.41 | 103.58 | 2205.54 | 142.2 | 54.01 | 41960.68 | 0.38 | 0.78 | 2.77 | 2.71 | 1 | 10
1 | 25 | CONCLUIDO | 4.4239 | 22.6 | 19.57 | 13.19 | 0.35 | 89 | 62.05 | 28.92 | 1.25 | 0 | 6.88 | 7887.12 | 103.07 | 2205.27 | 140.65 | 54.01 | 41195.19 | 0.38 | 0.78 | 2.77 | 2.66 | 1 | 10
0 | 85 | CONCLUIDO | 3.0924 | 32.34 | 22.98 | 6.69 | 0.11 | 206 | 167.88 | 51.39 | 1 | 204 | 30.49 | 20939.59 | 283.76 | 2205.32 | 256.23 | 54.01 | 98397.03 | 0.21 | 0.66 | 2.83 | 6.07 | 1 | 10
1 | 85 | CONCLUIDO | 3.4712 | 28.81 | 21.32 | 8.47 | 0.13 | 151 | 168.25 | 51.39 | 1.25 | 149 | 30.6 | 20984.25 | 260.1 | 2205.29 | 201.18 | 54.01 | 71149.94 | 0.27 | 0.72 | 2.76 | 4.4 | 1 | 10
2 | 85 | CONCLUIDO | 3.7379 | 26.75 | 20.35 | 10.26 | 0.16 | 119 | 168.61 | 51.39 | 1.5 | 117 | 30.71 | 21028.94 | 245.23 | 2205.62 | 169.87 | 54.01 | 55654.31 | 0.32 | 0.75 | 2.7 | 3.43 | 1 | 10
3 | 85 | CONCLUIDO | 3.932 | 25.43 | 19.74 | 12.09 | 0.18 | 98 | 168.97 | 51.39 | 1.75 | 96 | 30.83 | 21073.68 | 234.78 | 2205.47 | 150.03 | 54.01 | 45838.14 | 0.36 | 0.77 | 2.66 | 2.82 | 1 | 10
4 | 85 | CONCLUIDO | 4.1 | 24.39 | 19.24 | 14.08 | 0.21 | 82 | 169.33 | 51.39 | 2 | 80 | 30.94 | 21118.46 | 225.6 | 2205.03 | 133.76 | 54.01 | 37783.52 | 0.4 | 0.79 | 2.63 | 2.33 | 1 | 10
5 | 85 | CONCLUIDO | 4.22 | 23.7 | 18.92 | 15.99 | 0.24 | 71 | 169.7 | 51.39 | 2.25 | 69 | 31.05 | 21163.27 | 218.95 | 2204.95 | 122.88 | 54.01 | 32400.88 | 0.44 | 0.81 | 2.63 | 2.01 | 1 | 10
6 | 85 | CONCLUIDO | 4.3185 | 23.16 | 18.68 | 18.08 | 0.26 | 62 | 170.06 | 51.39 | 2.5 | 60 | 31.17 | 21208.12 | 212.51 | 2204.86 | 115.97 | 54.01 | 28991.31 | 0.47 | 0.82 | 2.6 | 1.77 | 1 | 10
7 | 85 | CONCLUIDO | 4.4069 | 22.69 | 18.46 | 20.13 | 0.29 | 55 | 170.42 | 51.39 | 2.75 | 53 | 31.28 | 21253.01 | 207.05 | 2204.9 | 108.46 | 54.01 | 25266.69 | 0.5 | 0.83 | 2.58 | 1.54 | 1 | 10
8 | 85 | CONCLUIDO | 4.4633 | 22.4 | 18.34 | 22.01 | 0.31 | 50 | 170.79 | 51.39 | 3 | 48 | 31.4 | 21297.94 | 202.99 | 2205 | 104.11 | 54.01 | 23118.87 | 0.52 | 0.83 | 2.59 | 1.43 | 1 | 10
9 | 85 | CONCLUIDO | 4.5255 | 22.1 | 18.2 | 24.27 | 0.34 | 45 | 171.15 | 51.39 | 3.25 | 43 | 31.51 | 21342.91 | 197.19 | 2205.07 | 99.84 | 54.01 | 21009.55 | 0.54 | 0.84 | 2.58 | 1.29 | 1 | 10
10 | 85 | CONCLUIDO | 4.5939 | 21.77 | 18.04 | 27.06 | 0.36 | 40 | 171.52 | 51.39 | 3.5 | 38 | 31.63 | 21387.92 | 190.58 | 2204.77 | 94.8 | 54.01 | 18513.13 | 0.57 | 0.85 | 2.57 | 1.13 | 1 | 10
11 | 85 | CONCLUIDO | 4.6381 | 21.56 | 17.93 | 29.08 | 0.39 | 37 | 171.88 | 51.39 | 3.75 | 35 | 31.74 | 21432.96 | 186.82 | 2204.92 | 91.51 | 54.01 | 16884.98 | 0.59 | 0.85 | 2.56 | 1.02 | 1 | 10
12 | 85 | CONCLUIDO | 4.6782 | 21.38 | 17.85 | 31.5 | 0.41 | 34 | 172.25 | 51.39 | 4 | 31 | 31.86 | 21478.05 | 181.55 | 2204.94 | 88.74 | 54.01 | 15513.92 | 0.61 | 0.86 | 2.55 | 0.94 | 1 | 10
13 | 85 | CONCLUIDO | 4.701 | 21.27 | 17.82 | 33.4 | 0.44 | 32 | 172.61 | 51.39 | 4.25 | 28 | 31.97 | 21523.17 | 178.13 | 2204.83 | 87.45 | 54.01 | 14880.92 | 0.62 | 0.86 | 2.55 | 0.9 | 1 | 10
14 | 85 | CONCLUIDO | 4.7322 | 21.13 | 17.74 | 35.48 | 0.46 | 30 | 172.98 | 51.39 | 4.5 | 20 | 32.09 | 21568.34 | 175.12 | 2204.83 | 84.8 | 54.01 | 13563.09 | 0.64 | 0.86 | 2.56 | 0.83 | 1 | 10
15 | 85 | CONCLUIDO | 4.7603 | 21.01 | 17.69 | 37.9 | 0.49 | 28 | 173.35 | 51.39 | 4.75 | 10 | 32.2 | 21613.54 | 171.27 | 2204.89 | 82.61 | 54.01 | 12477.51 | 0.65 | 0.86 | 2.56 | 0.77 | 1 | 10
16 | 85 | CONCLUIDO | 4.7549 | 21.03 | 17.71 | 37.95 | 0.51 | 28 | 173.71 | 51.39 | 5 | 4 | 32.32 | 21658.78 | 171.34 | 2204.86 | 83.22 | 54.01 | 12782.66 | 0.65 | 0.86 | 2.57 | 0.8 | 1 | 10
17 | 85 | CONCLUIDO | 4.7523 | 21.04 | 17.72 | 37.97 | 0.53 | 28 | 174.08 | 51.39 | 5.25 | 1 | 32.44 | 21704.07 | 171.11 | 2204.89 | 83.45 | 54.01 | 12897.54 | 0.65 | 0.86 | 2.58 | 0.81 | 1 | 10
18 | 85 | CONCLUIDO | 4.7675 | 20.98 | 17.69 | 39.31 | 0.56 | 27 | 174.45 | 51.39 | 5.5 | 0 | 32.56 | 21749.39 | 170.76 | 2204.89 | 82.33 | 54.01 | 12342.06 | 0.66 | 0.86 | 2.58 | 0.78 | 1 | 10
0 | 20 | CONCLUIDO | 4.2816 | 23.36 | 20.24 | 10.84 | 0.34 | 112 | 51.33 | 24.83 | 1 | 0 | 5.51 | 6564.78 | 94.86 | 2205.96 | 161.52 | 54.01 | 51513.73 | 0.33 | 0.76 | 2.83 | 3.32 | 1 | 10
0 | 120 | CONCLUIDO | 2.4256 | 41.23 | 25.49 | 5.35 | 0.08 | 286 | 232.68 | 57.72 | 1 | 284 | 53.95 | 28931.02 | 393.3 | 2205.68 | 338.56 | 54.01 | 139162.15 | 0.16 | 0.6 | 2.97 | 8.57 | 1 | 10
1 | 120 | CONCLUIDO | 2.8633 | 34.92 | 22.92 | 6.74 | 0.1 | 204 | 233.1 | 57.72 | 1.25 | 202 | 54.13 | 28983.75 | 351.37 | 2205.48 | 253.78 | 54.01 | 97185.09 | 0.21 | 0.67 | 2.85 | 6.01 | 1 | 10
2 | 120 | CONCLUIDO | 3.1737 | 31.51 | 21.56 | 8.13 | 0.11 | 159 | 233.53 | 57.72 | 1.5 | 157 | 54.31 | 29036.54 | 328.23 | 2205.05 | 209.62 | 54.01 | 75328.05 | 0.26 | 0.71 | 2.76 | 4.64 | 1 | 10
3 | 120 | CONCLUIDO | 3.4113 | 29.31 | 20.68 | 9.55 | 0.13 | 130 | 233.96 | 57.72 | 1.75 | 128 | 54.49 | 29089.39 | 312.76 | 2205.34 | 180.94 | 54.01 | 61133.83 | 0.3 | 0.74 | 2.71 | 3.77 | 1 | 10
4 | 120 | CONCLUIDO | 3.5983 | 27.79 | 20.07 | 10.95 | 0.15 | 110 | 234.39 | 57.72 | 2 | 108 | 54.67 | 29142.31 | 301.17 | 2205.16 | 160.76 | 54.01 | 51144.92 | 0.34 | 0.76 | 2.68 | 3.16 | 1 | 10
5 | 120 | CONCLUIDO | 3.748 | 26.68 | 19.64 | 12.41 | 0.17 | 95 | 234.82 | 57.72 | 2.25 | 93 | 54.85 | 29195.29 | 292.95 | 2204.99 | 147.02 | 54.01 | 44348.3 | 0.37 | 0.78 | 2.66 | 2.73 | 1 | 10
6 | 120 | CONCLUIDO | 3.8661 | 25.87 | 19.33 | 13.81 | 0.19 | 84 | 235.25 | 57.72 | 2.5 | 82 | 55.03 | 29248.33 | 286.46 | 2205.04 | 136.77 | 54.01 | 39277.37 | 0.39 | 0.79 | 2.64 | 2.42 | 1 | 10
7 | 120 | CONCLUIDO | 3.9685 | 25.2 | 19.07 | 15.26 | 0.21 | 75 | 235.68 | 57.72 | 2.75 | 73 | 55.21 | 29301.44 | 280.42 | 2205.05 | 128.2 | 54.01 | 35039.61 | 0.42 | 0.8 | 2.63 | 2.16 | 1 | 10
8 | 120 | CONCLUIDO | 4.0695 | 24.57 | 18.81 | 16.85 | 0.23 | 67 | 236.11 | 57.72 | 3 | 65 | 55.39 | 29354.61 | 274.38 | 2205.03 | 120.09 | 54.01 | 31023.85 | 0.45 | 0.81 | 2.61 | 1.9 | 1 | 10
9 | 120 | CONCLUIDO | 4.1457 | 24.12 | 18.63 | 18.33 | 0.24 | 61 | 236.54 | 57.72 | 3.25 | 59 | 55.57 | 29407.85 | 269.49 | 2205.1 | 113.99 | 54.01 | 28005.85 | 0.47 | 0.82 | 2.6 | 1.72 | 1 | 10
10 | 120 | CONCLUIDO | 4.205 | 23.78 | 18.52 | 19.84 | 0.26 | 56 | 236.98 | 57.72 | 3.5 | 54 | 55.75 | 29461.15 | 266.17 | 2205.04 | 110.15 | 54.01 | 26108.02 | 0.49 | 0.82 | 2.6 | 1.61 | 1 | 10
11 | 120 | CONCLUIDO | 4.275 | 23.39 | 18.36 | 21.6 | 0.28 | 51 | 237.41 | 57.72 | 3.75 | 49 | 55.93 | 29514.51 | 260.97 | 2204.93 | 105.27 | 54.01 | 23694.78 | 0.51 | 0.83 | 2.58 | 1.45 | 1 | 10
12 | 120 | CONCLUIDO | 4.3162 | 23.17 | 18.27 | 22.84 | 0.3 | 48 | 237.84 | 57.72 | 4 | 46 | 56.12 | 29567.95 | 257.71 | 2205.09 | 102.41 | 54.01 | 22277.02 | 0.53 | 0.84 | 2.58 | 1.36 | 1 | 10
13 | 120 | CONCLUIDO | 4.3753 | 22.86 | 18.14 | 24.74 | 0.32 | 44 | 238.28 | 57.72 | 4.25 | 42 | 56.3 | 29621.44 | 254.15 | 2204.82 | 97.81 | 54.01 | 19998.25 | 0.55 | 0.84 | 2.58 | 1.23 | 1 | 10
14 | 120 | CONCLUIDO | 4.4199 | 22.62 | 18.05 | 26.41 | 0.34 | 41 | 238.71 | 57.72 | 4.5 | 39 | 56.49 | 29675.01 | 251.03 | 2204.82 | 95.03 | 54.01 | 18622.04 | 0.57 | 0.85 | 2.57 | 1.14 | 1 | 10
15 | 120 | CONCLUIDO | 4.4471 | 22.49 | 18 | 27.69 | 0.35 | 39 | 239.14 | 57.72 | 4.75 | 37 | 56.67 | 29728.63 | 247.29 | 2205.01 | 93.33 | 54.01 | 17783.37 | 0.58 | 0.85 | 2.57 | 1.09 | 1 | 10
16 | 120 | CONCLUIDO | 4.4923 | 22.26 | 17.91 | 29.85 | 0.37 | 36 | 239.58 | 57.72 | 5 | 34 | 56.86 | 29782.33 | 243.7 | 2204.91 | 90.66 | 54.01 | 16462.97 | 0.6 | 0.85 | 2.56 | 1 | 1 | 10
17 | 120 | CONCLUIDO | 4.5233 | 22.11 | 17.85 | 31.5 | 0.39 | 34 | 240.02 | 57.72 | 5.25 | 32 | 57.04 | 29836.09 | 239.91 | 2204.85 | 88.42 | 54.01 | 15352.69 | 0.61 | 0.86 | 2.56 | 0.94 | 1 | 10
18 | 120 | CONCLUIDO | 4.5523 | 21.97 | 17.8 | 33.38 | 0.41 | 32 | 240.45 | 57.72 | 5.5 | 30 | 57.23 | 29890.04 | 237.62 | 2204.85 | 87.05 | 54.01 | 14676.53 | 0.62 | 0.86 | 2.55 | 0.89 | 1 | 10
19 | 120 | CONCLUIDO | 4.571 | 21.88 | 17.76 | 34.37 | 0.42 | 31 | 240.89 | 57.72 | 5.75 | 29 | 57.42 | 29943.94 | 234.8 | 2204.94 | 85.5 | 54.01 | 13906.68 | 0.63 | 0.86 | 2.55 | 0.84 | 1 | 10
20 | 120 | CONCLUIDO | 4.5971 | 21.75 | 17.72 | 36.67 | 0.44 | 29 | 241.33 | 57.72 | 6 | 27 | 57.6 | 29997.9 | 230.71 | 2204.99 | 84.61 | 54.01 | 13475.92 | 0.64 | 0.86 | 2.54 | 0.81 | 1 | 10
21 | 120 | CONCLUIDO | 4.6135 | 21.68 | 17.69 | 37.91 | 0.46 | 28 | 241.77 | 57.72 | 6.25 | 26 | 57.79 | 30051.93 | 228.63 | 2204.76 | 83.36 | 54.01 | 12851.84 | 0.65 | 0.86 | 2.55 | 0.78 | 1 | 10
22 | 120 | CONCLUIDO | 4.6471 | 21.52 | 17.63 | 40.67 | 0.48 | 26 | 242.2 | 57.72 | 6.5 | 24 | 57.98 | 30106.03 | 225.52 | 2204.86 | 81.29 | 54.01 | 11828.76 | 0.66 | 0.87 | 2.54 | 0.71 | 1 | 10
23 | 120 | CONCLUIDO | 4.6619 | 21.45 | 17.6 | 42.25 | 0.49 | 25 | 242.64 | 57.72 | 6.75 | 23 | 58.17 | 30160.2 | 222.7 | 2204.95 | 80.5 | 54.01 | 11439.7 | 0.67 | 0.87 | 2.54 | 0.69 | 1 | 10
24 | 120 | CONCLUIDO | 4.6803 | 21.37 | 17.56 | 43.91 | 0.51 | 24 | 243.08 | 57.72 | 7 | 22 | 58.36 | 30214.44 | 218.17 | 2204.79 | 79.25 | 54.01 | 10817.76 | 0.68 | 0.87 | 2.54 | 0.65 | 1 | 10
25 | 120 | CONCLUIDO | 4.6966 | 21.29 | 17.54 | 45.74 | 0.53 | 23 | 243.52 | 57.72 | 7.25 | 21 | 58.55 | 30268.74 | 214.88 | 2204.81 | 78.43 | 54.01 | 10413.32 | 0.69 | 0.87 | 2.54 | 0.62 | 1 | 10
26 | 120 | CONCLUIDO | 4.7156 | 21.21 | 17.5 | 47.71 | 0.55 | 22 | 243.96 | 57.72 | 7.5 | 16 | 58.74 | 30323.11 | 212.32 | 2204.88 | 76.79 | 54.01 | 9601.16 | 0.7 | 0.87 | 2.54 | 0.58 | 1 | 10
27 | 120 | CONCLUIDO | 4.7321 | 21.13 | 17.47 | 49.9 | 0.56 | 21 | 244.41 | 57.72 | 7.75 | 12 | 58.93 | 30377.55 | 211.24 | 2204.91 | 75.75 | 54.01 | 9081.66 | 0.71 | 0.87 | 2.54 | 0.56 | 1 | 10
28 | 120 | CONCLUIDO | 4.7257 | 21.16 | 17.5 | 49.99 | 0.58 | 21 | 244.85 | 57.72 | 8 | 12 | 59.12 | 30432.06 | 209.11 | 2204.96 | 76.42 | 54.01 | 9420.03 | 0.71 | 0.87 | 2.55 | 0.58 | 1 | 10
29 | 120 | CONCLUIDO | 4.7443 | 21.08 | 17.46 | 52.37 | 0.6 | 20 | 245.29 | 57.72 | 8.25 | 5 | 59.32 | 30486.64 | 209.63 | 2205.05 | 75.23 | 54.01 | 8828.43 | 0.72 | 0.88 | 2.55 | 0.55 | 1 | 10
30 | 120 | CONCLUIDO | 4.7436 | 21.08 | 17.46 | 52.38 | 0.62 | 20 | 245.73 | 57.72 | 8.5 | 3 | 59.51 | 30541.29 | 208.09 | 2205.05 | 75.14 | 54.01 | 8786.09 | 0.72 | 0.87 | 2.56 | 0.55 | 1 | 10
31 | 120 | CONCLUIDO | 4.742 | 21.09 | 17.47 | 52.4 | 0.63 | 20 | 246.18 | 57.72 | 8.75 | 1 | 59.7 | 30596.01 | 208.55 | 2205.12 | 75.13 | 54.01 | 8779.64 | 0.72 | 0.87 | 2.56 | 0.56 | 1 | 10
32 | 120 | CONCLUIDO | 4.7416 | 21.09 | 17.47 | 52.41 | 0.65 | 20 | 246.62 | 57.72 | 9 | 0 | 59.9 | 30650.8 | 208.83 | 2205.12 | 75.14 | 54.01 | 8784.44 | 0.72 | 0.87 | 2.56 | 0.56 | 1 | 10
0 | 145 | CONCLUIDO | 2.0086 | 49.79 | 27.71 | 4.68 | 0.06 | 355 | 285.18 | 61.2 | 1 | 353 | 77.98 | 35406.83 | 488.36 | 2205.68 | 410.74 | 54.01 | 174907.88 | 0.13 | 0.55 | 3.1 | 10.79 | 1 | 10
1 | 145 | CONCLUIDO | 2.4605 | 40.64 | 24.33 | 5.89 | 0.08 | 248 | 285.68 | 61.2 | 1.25 | 246 | 78.24 | 35468.6 | 426.91 | 2205.98 | 299.34 | 54.01 | 119742.29 | 0.18 | 0.63 | 2.93 | 7.41 | 1 | 10
2 | 145 | CONCLUIDO | 2.8026 | 35.68 | 22.49 | 7.1 | 0.09 | 190 | 286.19 | 61.2 | 1.5 | 188 | 78.49 | 35530.47 | 392.81 | 2205.36 | 239.73 | 54.01 | 90227.72 | 0.23 | 0.68 | 2.82 | 5.58 | 1 | 10
3 | 145 | CONCLUIDO | 3.0535 | 32.75 | 21.45 | 8.3 | 0.11 | 155 | 286.69 | 61.2 | 1.75 | 153 | 78.74 | 35592.57 | 372.85 | 2205.09 | 205.7 | 54.01 | 73387.93 | 0.26 | 0.71 | 2.76 | 4.53 | 1 | 10
4 | 145 | CONCLUIDO | 3.2652 | 30.63 | 20.67 | 9.54 | 0.12 | 130 | 287.19 | 61.2 | 2 | 128 | 78.99 | 35654.65 | 357.76 | 2204.96 | 180.73 | 54.01 | 61030.07 | 0.3 | 0.74 | 2.71 | 3.76 | 1 | 10
5 | 145 | CONCLUIDO | 3.4349 | 29.11 | 20.13 | 10.78 | 0.14 | 112 | 287.7 | 61.2 | 2.25 | 110 | 79.25 | 35716.83 | 346.72 | 2204.9 | 163.22 | 54.01 | 52364.69 | 0.33 | 0.76 | 2.67 | 3.22 | 1 | 10
6 | 145 | CONCLUIDO | 3.566 | 28.04 | 19.76 | 11.97 | 0.15 | 99 | 288.2 | 61.2 | 2.5 | 97 | 79.5 | 35779.11 | 338.52 | 2205.03 | 150.7 | 54.01 | 46167.82 | 0.36 | 0.77 | 2.66 | 2.85 | 1 | 10
7 | 145 | CONCLUIDO | 3.686 | 27.13 | 19.44 | 13.25 | 0.17 | 88 | 288.71 | 61.2 | 2.75 | 86 | 79.76 | 35841.5 | 331.69 | 2205.03 | 140.14 | 54.01 | 40946.23 | 0.39 | 0.79 | 2.65 | 2.53 | 1 | 10
8 | 145 | CONCLUIDO | 3.7954 | 26.35 | 19.14 | 14.54 | 0.18 | 79 | 289.21 | 61.2 | 3 | 77 | 80.02 | 35903.99 | 324.87 | 2204.89 | 130.71 | 54.01 | 36272.24 | 0.41 | 0.8 | 2.62 | 2.23 | 1 | 10
9 | 145 | CONCLUIDO | 3.8744 | 25.81 | 18.98 | 15.82 | 0.2 | 72 | 289.72 | 61.2 | 3.25 | 70 | 80.27 | 35966.59 | 320.57 | 2204.99 | 125.3 | 54.01 | 33603.25 | 0.43 | 0.8 | 2.62 | 2.07 | 1 | 10
10 | 145 | CONCLUIDO | 3.9577 | 25.27 | 18.76 | 17.06 | 0.21 | 66 | 290.23 | 61.2 | 3.5 | 64 | 80.53 | 36029.29 | 315.27 | 2205.2 | 118.11 | 54.01 | 30038.54 | 0.46 | 0.81 | 2.61 | 1.85 | 1 | 10
11 | 145 | CONCLUIDO | 4.0214 | 24.87 | 18.63 | 18.32 | 0.23 | 61 | 290.74 | 61.2 | 3.75 | 59 | 80.79 | 36092.1 | 311.79 | 2204.79 | 114.01 | 54.01 | 28011.73 | 0.47 | 0.82 | 2.6 | 1.72 | 1 | 10
12 | 145 | CONCLUIDO | 4.0777 | 24.52 | 18.5 | 19.48 | 0.24 | 57 | 291.25 | 61.2 | 4 | 55 | 81.05 | 36155.02 | 307.73 | 2204.96 | 109.63 | 54.01 | 25845.81 | 0.49 | 0.83 | 2.6 | 1.59 | 1 | 10
13 | 145 | CONCLUIDO | 4.1295 | 24.22 | 18.41 | 20.84 | 0.26 | 53 | 291.76 | 61.2 | 4.25 | 51 | 81.31 | 36218.04 | 304.53 | 2205.03 | 106.73 | 54.01 | 24415.57 | 0.51 | 0.83 | 2.59 | 1.5 | 1 | 10
14 | 145 | CONCLUIDO | 4.1688 | 23.99 | 18.34 | 22.01 | 0.27 | 50 | 292.27 | 61.2 | 4.5 | 48 | 81.57 | 36281.16 | 302.75 | 2205.11 | 104.25 | 54.01 | 23189.78 | 0.52 | 0.83 | 2.6 | 1.43 | 1 | 10
15 | 145 | CONCLUIDO | 4.233 | 23.62 | 18.2 | 23.73 | 0.29 | 46 | 292.79 | 61.2 | 4.75 | 44 | 81.84 | 36344.4 | 297.69 | 2204.78 | 99.76 | 54.01 | 20965.95 | 0.54 | 0.84 | 2.58 | 1.28 | 1 | 10
16 | 145 | CONCLUIDO | 4.2598 | 23.48 | 18.16 | 24.76 | 0.3 | 44 | 293.3 | 61.2 | 5 | 42 | 82.1 | 36407.75 | 295.82 | 2204.86 | 98.24 | 54.01 | 20215.57 | 0.55 | 0.84 | 2.58 | 1.24 | 1 | 10
17 | 145 | CONCLUIDO | 4.3069 | 23.22 | 18.06 | 26.43 | 0.32 | 41 | 293.81 | 61.2 | 5.25 | 39 | 82.36 | 36471.2 | 293.08 | 2204.9 | 95.22 | 54.01 | 18718.34 | 0.57 | 0.85 | 2.57 | 1.15 | 1 | 10
18 | 145 | CONCLUIDO | 4.3365 | 23.06 | 18.01 | 27.71 | 0.33 | 39 | 294.33 | 61.2 | 5.5 | 37 | 82.63 | 36534.76 | 289.44 | 2204.88 | 93.64 | 54.01 | 17936.77 | 0.58 | 0.85 | 2.57 | 1.1 | 1 | 10
19 | 145 | CONCLUIDO | 4.3681 | 22.89 | 17.95 | 29.11 | 0.35 | 37 | 294.84 | 61.2 | 5.75 | 35 | 82.9 | 36598.44 | 287.55 | 2204.85 | 91.89 | 54.01 | 17075.05 | 0.59 | 0.85 | 2.56 | 1.04 | 1 | 10
20 | 145 | CONCLUIDO | 4.4043 | 22.71 | 17.87 | 30.63 | 0.36 | 35 | 295.36 | 61.2 | 6 | 33 | 83.16 | 36662.22 | 284.07 | 2204.77 | 89.34 | 54.01 | 15809.03 | 0.6 | 0.85 | 2.56 | 0.96 | 1 | 10
21 | 145 | CONCLUIDO | 4.4179 | 22.64 | 17.85 | 31.51 | 0.38 | 34 | 295.88 | 61.2 | 6.25 | 32 | 83.43 | 36726.12 | 282.79 | 2205.02 | 88.73 | 54.01 | 15510.39 | 0.61 | 0.86 | 2.56 | 0.94 | 1 | 10
22 | 145 | CONCLUIDO | 4.4495 | 22.47 | 17.8 | 33.38 | 0.39 | 32 | 296.4 | 61.2 | 6.5 | 30 | 83.7 | 36790.13 | 279.95 | 2204.86 | 86.8 | 54.01 | 14552.78 | 0.62 | 0.86 | 2.56 | 0.89 | 1 | 10
23 | 145 | CONCLUIDO | 4.4645 | 22.4 | 17.78 | 34.41 | 0.4 | 31 | 296.92 | 61.2 | 6.75 | 29 | 83.97 | 36854.25 | 278.39 | 2204.84 | 86.25 | 54.01 | 14283.32 | 0.63 | 0.86 | 2.55 | 0.87 | 1 | 10
24 | 145 | CONCLUIDO | 4.4856 | 22.29 | 17.73 | 35.46 | 0.42 | 30 | 297.44 | 61.2 | 7 | 28 | 84.24 | 36918.48 | 275.02 | 2204.82 | 84.51 | 54.01 | 13417.39 | 0.64 | 0.86 | 2.55 | 0.82 | 1 | 10
25 | 145 | CONCLUIDO | 4.5173 | 22.14 | 17.68 | 37.88 | 0.43 | 28 | 297.96 | 61.2 | 7.25 | 26 | 84.51 | 36982.83 | 272.93 | 2204.91 | 82.72 | 54.01 | 12536.08 | 0.65 | 0.86 | 2.55 | 0.77 | 1 | 10
26 | 145 | CONCLUIDO | 4.5341 | 22.06 | 17.65 | 39.22 | 0.45 | 27 | 298.48 | 61.2 | 7.5 | 25 | 84.79 | 37047.29 | 271.19 | 2204.76 | 82 | 54.01 | 12177.49 | 0.66 | 0.87 | 2.55 | 0.74 | 1 | 10
27 | 145 | CONCLUIDO | 4.5517 | 21.97 | 17.62 | 40.66 | 0.46 | 26 | 299.01 | 61.2 | 7.75 | 24 | 85.06 | 37111.87 | 268.55 | 2204.82 | 81.16 | 54.01 | 11765.26 | 0.67 | 0.87 | 2.54 | 0.71 | 1 | 10
28 | 145 | CONCLUIDO | 4.562 | 21.92 | 17.62 | 42.3 | 0.48 | 25 | 299.53 | 61.2 | 8 | 23 | 85.33 | 37176.68 | 266.86 | 2204.77 | 80.96 | 54.01 | 11671.23 | 0.67 | 0.87 | 2.55 | 0.71 | 1 | 10
29 | 145 | CONCLUIDO | 4.5855 | 21.81 | 17.57 | 43.91 | 0.49 | 24 | 300.06 | 61.2 | 8.25 | 22 | 85.61 | 37241.49 | 264.63 | 2204.9 | 79.23 | 54.01 | 10811.27 | 0.68 | 0.87 | 2.54 | 0.65 | 1 | 10
30 | 145 | CONCLUIDO | 4.6028 | 21.73 | 17.54 | 45.75 | 0.5 | 23 | 300.59 | 61.2 | 8.5 | 21 | 85.89 | 37306.42 | 260.75 | 2204.8 | 78.33 | 54.01 | 10366.28 | 0.69 | 0.87 | 2.54 | 0.63 | 1 | 10
31 | 145 | CONCLUIDO | 4.6024 | 21.73 | 17.54 | 45.75 | 0.52 | 23 | 301.11 | 61.2 | 8.75 | 21 | 86.16 | 37371.47 | 258.87 | 2204.81 | 78.6 | 54.01 | 10499.46 | 0.69 | 0.87 | 2.54 | 0.63 | 1 | 10
32 | 145 | CONCLUIDO | 4.6233 | 21.63 | 17.49 | 47.71 | 0.53 | 22 | 301.64 | 61.2 | 9 | 20 | 86.44 | 37436.63 | 257.2 | 2204.76 | 76.97 | 54.01 | 9687.04 | 0.7 | 0.87 | 2.54 | 0.58 | 1 | 10
33 | 145 | CONCLUIDO | 4.6407 | 21.55 | 17.47 | 49.91 | 0.55 | 21 | 302.17 | 61.2 | 9.25 | 19 | 86.72 | 37501.91 | 255.06 | 2204.79 | 75.94 | 54.01 | 9179.45 | 0.71 | 0.87 | 2.54 | 0.56 | 1 | 10
34 | 145 | CONCLUIDO | 4.6593 | 21.46 | 17.44 | 52.31 | 0.56 | 20 | 302.7 | 61.2 | 9.5 | 18 | 87 | 37567.32 | 252.11 | 2204.78 | 75.15 | 54.01 | 8788.36 | 0.72 | 0.88 | 2.53 | 0.52 | 1 | 10
35 | 145 | CONCLUIDO | 4.6595 | 21.46 | 17.43 | 52.3 | 0.57 | 20 | 303.23 | 61.2 | 9.75 | 18 | 87.28 | 37632.84 | 249.68 | 2204.8 | 75.02 | 54.01 | 8725.29 | 0.72 | 0.88 | 2.53 | 0.52 | 1 | 10
36 | 145 | CONCLUIDO | 4.6723 | 21.4 | 17.43 | 55.04 | 0.59 | 19 | 303.76 | 61.2 | 10 | 17 | 87.57 | 37698.48 | 246.76 | 2204.91 | 74.92 | 54.01 | 8676.9 | 0.72 | 0.88 | 2.53 | 0.52 | 1 | 10
37 | 145 | CONCLUIDO | 4.6728 | 21.4 | 17.43 | 55.03 | 0.6 | 19 | 304.3 | 61.2 | 10.25 | 15 | 87.85 | 37764.25 | 243.91 | 2204.8 | 74.77 | 54.01 | 8603.5 | 0.72 | 0.88 | 2.54 | 0.52 | 1 | 10
38 | 145 | CONCLUIDO | 4.6896 | 21.32 | 17.4 | 58.01 | 0.61 | 18 | 304.83 | 61.2 | 10.5 | 13 | 88.13 | 37830.13 | 244.34 | 2204.83 | 73.99 | 54.01 | 8217.84 | 0.73 | 0.88 | 2.53 | 0.49 | 1 | 10
39 | 145 | CONCLUIDO | 4.6917 | 21.31 | 17.39 | 57.98 | 0.63 | 18 | 305.37 | 61.2 | 10.75 | 10 | 88.42 | 37896.14 | 240.45 | 2204.76 | 73.54 | 54.01 | 7993.52 | 0.73 | 0.88 | 2.54 | 0.48 | 1 | 10
40 | 145 | CONCLUIDO | 4.7055 | 21.25 | 17.39 | 61.36 | 0.64 | 17 | 305.9 | 61.2 | 11 | 6 | 88.7 | 37962.28 | 240.12 | 2204.84 | 73.02 | 54.01 | 7737.78 | 0.74 | 0.88 | 2.54 | 0.48 | 1 | 10
41 | 145 | CONCLUIDO | 4.706 | 21.25 | 17.38 | 61.36 | 0.65 | 17 | 306.44 | 61.2 | 11.25 | 4 | 88.99 | 38028.53 | 240.86 | 2204.82 | 73.03 | 54.01 | 7742.36 | 0.74 | 0.88 | 2.54 | 0.47 | 1 | 10
42 | 145 | CONCLUIDO | 4.7061 | 21.25 | 17.38 | 61.35 | 0.67 | 17 | 306.98 | 61.2 | 11.5 | 3 | 89.28 | 38094.91 | 238.73 | 2204.8 | 73.01 | 54.01 | 7735.24 | 0.74 | 0.88 | 2.54 | 0.47 | 1 | 10
43 | 145 | CONCLUIDO | 4.7063 | 21.25 | 17.38 | 61.35 | 0.68 | 17 | 307.52 | 61.2 | 11.75 | 3 | 89.57 | 38161.42 | 238.38 | 2204.79 | 73.02 | 54.01 | 7737.26 | 0.74 | 0.88 | 2.54 | 0.47 | 1 | 10
44 | 145 | CONCLUIDO | 4.7026 | 21.26 | 17.4 | 61.41 | 0.69 | 17 | 308.06 | 61.2 | 12 | 0 | 89.86 | 38228.06 | 238.55 | 2204.91 | 73.11 | 54.01 | 7784.22 | 0.74 | 0.88 | 2.55 | 0.49 | 1 | 10
0 | 65 | CONCLUIDO | 3.5169 | 28.43 | 21.76 | 7.91 | 0.13 | 165 | 133.21 | 46.47 | 1 | 163 | 20.75 | 16663.42 | 227.16 | 2205.53 | 216.16 | 54.01 | 78566.54 | 0.25 | 0.7 | 2.77 | 4.85 | 1 | 10
1 | 65 | CONCLUIDO | 3.8625 | 25.89 | 20.42 | 10.12 | 0.17 | 121 | 133.55 | 46.47 | 1.25 | 119 | 20.83 | 16704.7 | 208.63 | 2205.38 | 171.98 | 54.01 | 56699.2 | 0.31 | 0.75 | 2.7 | 3.5 | 1 | 10
2 | 65 | CONCLUIDO | 4.1013 | 24.38 | 19.62 | 12.39 | 0.2 | 95 | 133.88 | 46.47 | 1.5 | 93 | 20.91 | 16746.01 | 196.34 | 2205.19 | 146.22 | 54.01 | 43949.13 | 0.37 | 0.78 | 2.65 | 2.7 | 1 | 10
3 | 65 | CONCLUIDO | 4.262 | 23.46 | 19.16 | 14.74 | 0.23 | 78 | 134.22 | 46.47 | 1.75 | 76 | 21 | 16787.35 | 187.58 | 2204.88 | 131.09 | 54.01 | 36469.96 | 0.41 | 0.8 | 2.64 | 2.25 | 1 | 10
4 | 65 | CONCLUIDO | 4.3932 | 22.76 | 18.79 | 17.08 | 0.26 | 66 | 134.55 | 46.47 | 2 | 64 | 21.09 | 16828.84 | 179.72 | 2205 | 119.11 | 54.01 | 30540.27 | 0.45 | 0.81 | 2.6 | 1.87 | 1 | 10
5 | 65 | CONCLUIDO | 4.5094 | 22.18 | 18.47 | 19.79 | 0.29 | 56 | 134.89 | 46.47 | 2.25 | 54 | 21.17 | 16870.25 | 172.48 | 2204.95 | 108.97 | 54.01 | 25519.36 | 0.5 | 0.83 | 2.59 | 1.56 | 1 | 10
6 | 65 | CONCLUIDO | 4.5847 | 21.81 | 18.3 | 22.41 | 0.33 | 49 | 135.22 | 46.47 | 2.5 | 47 | 21.26 | 16911.68 | 165.31 | 2204.95 | 103.12 | 54.01 | 22628.9 | 0.52 | 0.84 | 2.58 | 1.39 | 1 | 10
7 | 65 | CONCLUIDO | 4.6586 | 21.47 | 18.11 | 25.28 | 0.36 | 43 | 135.56 | 46.47 | 2.75 | 37 | 21.34 | 16953.14 | 158.77 | 2204.85 | 96.94 | 54.01 | 19569.79 | 0.56 | 0.84 | 2.58 | 1.2 | 1 | 10
8 | 65 | CONCLUIDO | 4.7047 | 21.26 | 18.01 | 27.71 | 0.39 | 39 | 135.9 | 46.47 | 3 | 26 | 21.43 | 16994.64 | 154.31 | 2204.87 | 93.5 | 54.01 | 17870.26 | 0.58 | 0.85 | 2.58 | 1.1 | 1 | 10
9 | 65 | CONCLUIDO | 4.7446 | 21.08 | 17.92 | 29.86 | 0.42 | 36 | 136.23 | 46.47 | 3.25 | 10 | 21.52 | 17036.16 | 150.59 | 2205 | 89.45 | 54.01 | 15859.66 | 0.6 | 0.85 | 2.59 | 1 | 1 | 10
10 | 65 | CONCLUIDO | 4.7378 | 21.11 | 17.95 | 29.91 | 0.45 | 36 | 136.57 | 46.47 | 3.5 | 5 | 21.6 | 17077.72 | 150.69 | 2204.79 | 90.39 | 54.01 | 16327.68 | 0.6 | 0.85 | 2.6 | 1.04 | 1 | 10
11 | 65 | CONCLUIDO | 4.752 | 21.04 | 17.91 | 30.7 | 0.48 | 35 | 136.91 | 46.47 | 3.75 | 1 | 21.69 | 17119.3 | 149.6 | 2204.81 | 89.06 | 54.01 | 15668.97 | 0.61 | 0.85 | 2.6 | 1 | 1 | 10
12 | 65 | CONCLUIDO | 4.7495 | 21.05 | 17.92 | 30.72 | 0.52 | 35 | 137.25 | 46.47 | 4 | 0 | 21.78 | 17160.92 | 149.92 | 2204.82 | 89.2 | 54.01 | 15737.13 | 0.61 | 0.85 | 2.61 | 1.01 | 1 | 10
0 | 130 | CONCLUIDO | 2.2527 | 44.39 | 26.33 | 5.06 | 0.07 | 312 | 252.85 | 59.19 | 1 | 310 | 62.65 | 31418.63 | 429.22 | 2205.77 | 365.71 | 54.01 | 152611.2 | 0.15 | 0.58 | 3.03 | 9.42 | 1 | 10
1 | 130 | CONCLUIDO | 2.695 | 37.11 | 23.5 | 6.38 | 0.09 | 221 | 253.3 | 59.19 | 1.25 | 219 | 62.86 | 31474.5 | 380.78 | 2205.7 | 271.97 | 54.01 | 106196.19 | 0.2 | 0.65 | 2.9 | 6.58 | 1 | 10
2 | 130 | CONCLUIDO | 3.022 | 33.09 | 21.93 | 7.69 | 0.11 | 171 | 253.75 | 59.19 | 1.5 | 169 | 63.06 | 31530.44 | 353.27 | 2205.34 | 221.43 | 54.01 | 81174.94 | 0.24 | 0.7 | 2.78 | 5.01 | 1 | 10
3 | 130 | CONCLUIDO | 3.2645 | 30.63 | 20.98 | 8.99 | 0.12 | 140 | 254.21 | 59.19 | 1.75 | 138 | 63.26 | 31586.46 | 336.16 | 2205.16 | 190.87 | 54.01 | 66046.78 | 0.28 | 0.73 | 2.73 | 4.07 | 1 | 10
4 | 130 | CONCLUIDO | 3.4588 | 28.91 | 20.34 | 10.34 | 0.14 | 118 | 254.66 | 59.19 | 2 | 116 | 63.47 | 31642.55 | 323.93 | 2205.11 | 169.73 | 54.01 | 55589.32 | 0.32 | 0.75 | 2.69 | 3.42 | 1 | 10
5 | 130 | CONCLUIDO | 3.6188 | 27.63 | 19.84 | 11.67 | 0.16 | 102 | 255.12 | 59.19 | 2.25 | 100 | 63.67 | 31698.72 | 314.03 | 2205.2 | 153.44 | 54.01 | 47523.6 | 0.35 | 0.77 | 2.66 | 2.93 | 1 | 10
6 | 130 | CONCLUIDO | 3.7569 | 26.62 | 19.46 | 13.12 | 0.17 | 89 | 255.57 | 59.19 | 2.5 | 87 | 63.88 | 31754.97 | 306.24 | 2205.31 | 141.14 | 54.01 | 41441.2 | 0.38 | 0.79 | 2.64 | 2.55 | 1 | 10
7 | 130 | CONCLUIDO | 3.8578 | 25.92 | 19.21 | 14.4 | 0.19 | 80 | 256.03 | 59.19 | 2.75 | 78 | 64.09 | 31811.29 | 300.25 | 2205.16 | 132.31 | 54.01 | 37069.84 | 0.41 | 0.8 | 2.64 | 2.29 | 1 | 10
8 | 130 | CONCLUIDO | 3.9573 | 25.27 | 18.94 | 15.79 | 0.21 | 72 | 256.49 | 59.19 | 3 | 70 | 64.29 | 31867.69 | 294.04 | 2205.06 | 124.52 | 54.01 | 33214.92 | 0.43 | 0.81 | 2.61 | 2.03 | 1 | 10
9 | 130 | CONCLUIDO | 4.0392 | 24.76 | 18.77 | 17.33 | 0.23 | 65 | 256.95 | 59.19 | 3.25 | 63 | 64.5 | 31924.29 | 289.7 | 2205.16 | 118.58 | 54.01 | 30279.2 | 0.46 | 0.81 | 2.61 | 1.86 | 1 | 10
10 | 130 | CONCLUIDO | 4.1098 | 24.33 | 18.59 | 18.59 | 0.24 | 60 | 257.41 | 59.19 | 3.5 | 58 | 64.71 | 31980.84 | 285.07 | 2204.86 | 112.97 | 54.01 | 27500.98 | 0.48 | 0.82 | 2.59 | 1.68 | 1 | 10
11 | 130 | CONCLUIDO | 4.1728 | 23.96 | 18.47 | 20.15 | 0.26 | 55 | 257.86 | 59.19 | 3.75 | 53 | 64.92 | 32037.48 | 281.7 | 2205.05 | 108.57 | 54.01 | 25322.3 | 0.5 | 0.83 | 2.6 | 1.56 | 1 | 10
12 | 130 | CONCLUIDO | 4.2259 | 23.66 | 18.37 | 21.61 | 0.28 | 51 | 258.32 | 59.19 | 4 | 49 | 65.13 | 32094.19 | 277.61 | 2204.84 | 105.25 | 54.01 | 23685 | 0.51 | 0.83 | 2.59 | 1.45 | 1 | 10
13 | 130 | CONCLUIDO | 4.2702 | 23.42 | 18.27 | 22.83 | 0.29 | 48 | 258.78 | 59.19 | 4.25 | 46 | 65.34 | 32150.98 | 274.38 | 2204.88 | 102.03 | 54.01 | 22089.13 | 0.53 | 0.84 | 2.58 | 1.36 | 1 | 10
14 | 130 | CONCLUIDO | 4.313 | 23.19 | 18.18 | 24.24 | 0.31 | 45 | 259.25 | 59.19 | 4.5 | 43 | 65.55 | 32207.85 | 271.7 | 2205.08 | 99.39 | 54.01 | 20782.34 | 0.54 | 0.84 | 2.57 | 1.27 | 1 | 10
15 | 130 | CONCLUIDO | 4.3619 | 22.93 | 18.07 | 25.81 | 0.33 | 42 | 259.71 | 59.19 | 4.75 | 40 | 65.76 | 32264.79 | 267.87 | 2204.78 | 95.74 | 54.01 | 18974.87 | 0.56 | 0.85 | 2.56 | 1.16 | 1 | 10
16 | 130 | CONCLUIDO | 4.4054 | 22.7 | 17.99 | 27.67 | 0.34 | 39 | 260.17 | 59.19 | 5 | 37 | 65.98 | 32321.82 | 263.67 | 2205.07 | 93.02 | 54.01 | 17631.14 | 0.58 | 0.85 | 2.56 | 1.08 | 1 | 10
17 | 130 | CONCLUIDO | 4.4307 | 22.57 | 17.96 | 29.12 | 0.36 | 37 | 260.63 | 59.19 | 5.25 | 35 | 66.19 | 32378.93 | 262.37 | 2205.07 | 91.87 | 54.01 | 17062.52 | 0.59 | 0.85 | 2.57 | 1.04 | 1 | 10
18 | 130 | CONCLUIDO | 4.4622 | 22.41 | 17.89 | 30.68 | 0.37 | 35 | 261.1 | 59.19 | 5.5 | 33 | 66.4 | 32436.11 | 259.13 | 2204.93 | 90.08 | 54.01 | 16181.51 | 0.6 | 0.85 | 2.56 | 0.98 | 1 | 10
19 | 130 | CONCLUIDO | 4.4934 | 22.26 | 17.84 | 32.43 | 0.39 | 33 | 261.56 | 59.19 | 5.75 | 31 | 66.62 | 32493.38 | 255.62 | 2204.9 | 88.17 | 54.01 | 15233.99 | 0.61 | 0.86 | 2.55 | 0.93 | 1 | 10
20 | 130 | CONCLUIDO | 4.5105 | 22.17 | 17.8 | 33.38 | 0.41 | 32 | 262.03 | 59.19 | 6 | 30 | 66.83 | 32550.72 | 254.63 | 2204.93 | 86.93 | 54.01 | 14618.29 | 0.62 | 0.86 | 2.55 | 0.89 | 1 | 10
21 | 130 | CONCLUIDO | 4.5419 | 22.02 | 17.75 | 35.49 | 0.42 | 30 | 262.49 | 59.19 | 6.25 | 28 | 67.05 | 32608.15 | 251.06 | 2204.87 | 85.03 | 54.01 | 13678.17 | 0.64 | 0.86 | 2.55 | 0.83 | 1 | 10
22 | 130 | CONCLUIDO | 4.5549 | 21.95 | 17.73 | 36.69 | 0.44 | 29 | 262.96 | 59.19 | 6.5 | 27 | 67.26 | 32665.66 | 247.57 | 2204.84 | 84.71 | 54.01 | 13526.18 | 0.64 | 0.86 | 2.55 | 0.82 | 1 | 10
23 | 130 | CONCLUIDO | 4.5907 | 21.78 | 17.66 | 39.24 | 0.46 | 27 | 263.42 | 59.19 | 6.75 | 25 | 67.48 | 32723.25 | 244.79 | 2204.78 | 82.17 | 54.01 | 12265.24 | 0.66 | 0.87 | 2.55 | 0.75 | 1 | 10
24 | 130 | CONCLUIDO | 4.6082 | 21.7 | 17.62 | 40.67 | 0.47 | 26 | 263.89 | 59.19 | 7 | 24 | 67.7 | 32780.92 | 242.5 | 2204.82 | 81.21 | 54.01 | 11791.05 | 0.67 | 0.87 | 2.54 | 0.71 | 1 | 10
25 | 130 | CONCLUIDO | 4.6234 | 21.63 | 17.6 | 42.24 | 0.49 | 25 | 264.36 | 59.19 | 7.25 | 23 | 67.92 | 32838.68 | 239.43 | 2204.82 | 80.4 | 54.01 | 11390.5 | 0.67 | 0.87 | 2.55 | 0.69 | 1 | 10
26 | 130 | CONCLUIDO | 4.6419 | 21.54 | 17.56 | 43.91 | 0.5 | 24 | 264.83 | 59.19 | 7.5 | 22 | 68.14 | 32896.51 | 236.46 | 2204.82 | 79.38 | 54.01 | 10884.77 | 0.68 | 0.87 | 2.54 | 0.65 | 1 | 10
27 | 130 | CONCLUIDO | 4.6566 | 21.48 | 17.55 | 45.77 | 0.52 | 23 | 265.3 | 59.19 | 7.75 | 21 | 68.36 | 32954.43 | 234.22 | 2204.81 | 78.59 | 54.01 | 10492.89 | 0.69 | 0.87 | 2.54 | 0.64 | 1 | 10
28 | 130 | CONCLUIDO | 4.6764 | 21.38 | 17.5 | 47.74 | 0.54 | 22 | 265.77 | 59.19 | 8 | 20 | 68.58 | 33012.44 | 231.05 | 2204.76 | 77.34 | 54.01 | 9873.65 | 0.7 | 0.87 | 2.53 | 0.59 | 1 | 10
29 | 130 | CONCLUIDO | 4.6917 | 21.31 | 17.48 | 49.95 | 0.55 | 21 | 266.24 | 59.19 | 8.25 | 18 | 68.8 | 33070.52 | 228.5 | 2204.79 | 76.47 | 54.01 | 9441.79 | 0.71 | 0.87 | 2.54 | 0.57 | 1 | 10
30 | 130 | CONCLUIDO | 4.6901 | 21.32 | 17.49 | 49.97 | 0.57 | 21 | 266.71 | 59.19 | 8.5 | 17 | 69.02 | 33128.7 | 226.62 | 2204.79 | 76.74 | 54.01 | 9580.74 | 0.7 | 0.87 | 2.54 | 0.58 | 1 | 10
31 | 130 | CONCLUIDO | 4.7118 | 21.22 | 17.44 | 52.32 | 0.58 | 20 | 267.18 | 59.19 | 8.75 | 14 | 69.24 | 33186.95 | 222.49 | 2205.05 | 75.17 | 54.01 | 8801.04 | 0.72 | 0.88 | 2.53 | 0.53 | 1 | 10
32 | 130 | CONCLUIDO | 4.724 | 21.17 | 17.43 | 55.06 | 0.6 | 19 | 267.66 | 59.19 | 9 | 9 | 69.46 | 33245.29 | 221.59 | 2204.84 | 74.76 | 54.01 | 8596.65 | 0.72 | 0.88 | 2.54 | 0.52 | 1 | 10
33 | 130 | CONCLUIDO | 4.7225 | 21.18 | 17.44 | 55.08 | 0.61 | 19 | 268.13 | 59.19 | 9.25 | 4 | 69.69 | 33303.72 | 219.41 | 2204.9 | 74.58 | 54.01 | 8511.09 | 0.72 | 0.88 | 2.55 | 0.53 | 1 | 10
34 | 130 | CONCLUIDO | 4.7208 | 21.18 | 17.45 | 55.1 | 0.63 | 19 | 268.61 | 59.19 | 9.5 | 4 | 69.91 | 33362.23 | 218.07 | 2204.89 | 74.92 | 54.01 | 8679.77 | 0.72 | 0.88 | 2.55 | 0.54 | 1 | 10
35 | 130 | CONCLUIDO | 4.7232 | 21.17 | 17.44 | 55.07 | 0.64 | 19 | 269.08 | 59.19 | 9.75 | 3 | 70.14 | 33420.83 | 217.27 | 2204.87 | 74.71 | 54.01 | 8575.36 | 0.72 | 0.88 | 2.55 | 0.53 | 1 | 10
36 | 130 | CONCLUIDO | 4.7385 | 21.1 | 17.42 | 58.06 | 0.66 | 18 | 269.56 | 59.19 | 10 | 0 | 70.36 | 33479.51 | 217.09 | 2205.13 | 73.7 | 54.01 | 8075.94 | 0.73 | 0.88 | 2.56 | 0.51 | 1 | 10
0 | 75 | CONCLUIDO | 3.3035 | 30.27 | 22.34 | 7.25 | 0.12 | 185 | 150.44 | 49.1 | 1 | 183 | 25.34 | 18787.76 | 255.13 | 2205.68 | 234.89 | 54.01 | 87835.13 | 0.23 | 0.68 | 2.81 | 5.43 | 1 | 10
1 | 75 | CONCLUIDO | 3.666 | 27.28 | 20.85 | 9.2 | 0.15 | 136 | 150.78 | 49.1 | 1.25 | 134 | 25.44 | 18830.65 | 234.33 | 2205.36 | 186.6 | 54.01 | 63932.35 | 0.29 | 0.73 | 2.71 | 3.93 | 1 | 10
2 | 75 | CONCLUIDO | 3.9172 | 25.53 | 19.98 | 11.21 | 0.18 | 107 | 151.13 | 49.1 | 1.5 | 105 | 25.54 | 18873.58 | 221.13 | 2205.09 | 158.3 | 54.01 | 49929.53 | 0.34 | 0.76 | 2.67 | 3.07 | 1 | 10
3 | 75 | CONCLUIDO | 4.099 | 24.4 | 19.43 | 13.25 | 0.2 | 88 | 151.48 | 49.1 | 1.75 | 86 | 25.64 | 18916.54 | 211.28 | 2204.95 | 140.28 | 54.01 | 41013.38 | 0.39 | 0.79 | 2.64 | 2.52 | 1 | 10
4 | 75 | CONCLUIDO | 4.2285 | 23.65 | 19.08 | 15.26 | 0.23 | 75 | 151.83 | 49.1 | 2 | 73 | 25.73 | 18959.54 | 204.19 | 2205 | 128.37 | 54.01 | 35121.89 | 0.42 | 0.8 | 2.63 | 2.17 | 1 | 10
5 | 75 | CONCLUIDO | 4.3539 | 22.97 | 18.74 | 17.57 | 0.26 | 64 | 152.18 | 49.1 | 2.25 | 62 | 25.83 | 19002.56 | 196.48 | 2204.9 | 117.25 | 54.01 | 29618.88 | 0.46 | 0.82 | 2.61 | 1.82 | 1 | 10
6 | 75 | CONCLUIDO | 4.4435 | 22.5 | 18.52 | 19.84 | 0.29 | 56 | 152.53 | 49.1 | 2.5 | 54 | 25.93 | 19045.63 | 190.66 | 2205.06 | 109.93 | 54.01 | 26000.48 | 0.49 | 0.83 | 2.6 | 1.61 | 1 | 10
7 | 75 | CONCLUIDO | 4.5329 | 22.06 | 18.29 | 22.39 | 0.32 | 49 | 152.88 | 49.1 | 2.75 | 47 | 26.03 | 19088.72 | 183.81 | 2204.94 | 102.76 | 54.01 | 22448.73 | 0.53 | 0.84 | 2.58 | 1.38 | 1 | 10
8 | 75 | CONCLUIDO | 4.5951 | 21.76 | 18.14 | 24.74 | 0.35 | 44 | 153.23 | 49.1 | 3 | 42 | 26.13 | 19131.85 | 178.37 | 2204.83 | 98.07 | 54.01 | 20129.36 | 0.55 | 0.84 | 2.57 | 1.23 | 1 | 10
9 | 75 | CONCLUIDO | 4.6559 | 21.48 | 18.01 | 27.71 | 0.37 | 39 | 153.58 | 49.1 | 3.25 | 37 | 26.23 | 19175.02 | 171.68 | 2204.82 | 93.83 | 54.01 | 18034.38 | 0.58 | 0.85 | 2.56 | 1.1 | 1 | 10
10 | 75 | CONCLUIDO | 4.6929 | 21.31 | 17.93 | 29.89 | 0.4 | 36 | 153.93 | 49.1 | 3.5 | 31 | 26.33 | 19218.22 | 168.62 | 2204.88 | 91.09 | 54.01 | 16679.34 | 0.59 | 0.85 | 2.57 | 1.02 | 1 | 10
11 | 75 | CONCLUIDO | 4.733 | 21.13 | 17.84 | 32.44 | 0.43 | 33 | 154.28 | 49.1 | 3.75 | 20 | 26.43 | 19261.45 | 163.02 | 2204.87 | 87.84 | 54.01 | 15067.37 | 0.61 | 0.86 | 2.57 | 0.93 | 1 | 10
12 | 75 | CONCLUIDO | 4.7466 | 21.07 | 17.81 | 33.4 | 0.46 | 32 | 154.63 | 49.1 | 4 | 10 | 26.53 | 19304.72 | 162.14 | 2204.9 | 86.44 | 54.01 | 14376.14 | 0.62 | 0.86 | 2.58 | 0.9 | 1 | 10
13 | 75 | CONCLUIDO | 4.76 | 21.01 | 17.78 | 34.42 | 0.49 | 31 | 154.98 | 49.1 | 4.25 | 2 | 26.63 | 19348.03 | 159.66 | 2204.82 | 85.37 | 54.01 | 13846.05 | 0.63 | 0.86 | 2.58 | 0.87 | 1 | 10
14 | 75 | CONCLUIDO | 4.7552 | 21.03 | 17.81 | 34.46 | 0.51 | 31 | 155.33 | 49.1 | 4.5 | 0 | 26.74 | 19391.36 | 159.73 | 2204.94 | 85.98 | 54.01 | 14149.06 | 0.63 | 0.86 | 2.59 | 0.9 | 1 | 10
0 | 95 | CONCLUIDO | 2.8959 | 34.53 | 23.61 | 6.24 | 0.1 | 227 | 185.69 | 53.44 | 1 | 225 | 36.26 | 23136.14 | 312.85 | 2205.18 | 277.09 | 54.01 | 108725.43 | 0.19 | 0.65 | 2.87 | 6.7 | 1 | 10
1 | 95 | CONCLUIDO | 3.285 | 30.44 | 21.79 | 7.88 | 0.12 | 166 | 186.07 | 53.44 | 1.25 | 164 | 36.39 | 23182.76 | 285.96 | 2205.79 | 216.77 | 54.01 | 78869.68 | 0.25 | 0.7 | 2.79 | 4.88 | 1 | 10
2 | 95 | CONCLUIDO | 3.5712 | 28 | 20.69 | 9.55 | 0.14 | 130 | 186.45 | 53.44 | 1.5 | 128 | 36.51 | 23229.42 | 268.67 | 2205.33 | 181.03 | 54.01 | 61176.99 | 0.3 | 0.74 | 2.72 | 3.78 | 1 | 10
3 | 95 | CONCLUIDO | 3.7781 | 26.47 | 20.02 | 11.22 | 0.17 | 107 | 186.83 | 53.44 | 1.75 | 105 | 36.64 | 23276.13 | 256.95 | 2205.27 | 158.78 | 54.01 | 50171.31 | 0.34 | 0.76 | 2.69 | 3.1 | 1 | 10
4 | 95 | CONCLUIDO | 3.9518 | 25.3 | 19.49 | 12.99 | 0.19 | 90 | 187.21 | 53.44 | 2 | 88 | 36.77 | 23322.88 | 247.45 | 2205.04 | 142.23 | 54.01 | 41979.51 | 0.38 | 0.78 | 2.64 | 2.57 | 1 | 10
5 | 95 | CONCLUIDO | 4.076 | 24.53 | 19.16 | 14.74 | 0.21 | 78 | 187.59 | 53.44 | 2.25 | 76 | 36.9 | 23369.68 | 240.34 | 2204.94 | 130.82 | 54.01 | 36334.58 | 0.41 | 0.8 | 2.64 | 2.25 | 1 | 10
6 | 95 | CONCLUIDO | 4.1919 | 23.86 | 18.86 | 16.64 | 0.24 | 68 | 187.97 | 53.44 | 2.5 | 66 | 37.03 | 23416.52 | 233.52 | 2204.89 | 121.17 | 54.01 | 31557.27 | 0.45 | 0.81 | 2.62 | 1.94 | 1 | 10
7 | 95 | CONCLUIDO | 4.2806 | 23.36 | 18.62 | 18.32 | 0.26 | 61 | 188.35 | 53.44 | 2.75 | 59 | 37.16 | 23463.4 | 228.02 | 2204.95 | 114.03 | 54.01 | 28026.14 | 0.47 | 0.82 | 2.59 | 1.71 | 1 | 10
8 | 95 | CONCLUIDO | 4.3508 | 22.98 | 18.47 | 20.15 | 0.28 | 55 | 188.73 | 53.44 | 3 | 53 | 37.29 | 23510.33 | 223.62 | 2204.98 | 108.59 | 54.01 | 25332.91 | 0.5 | 0.83 | 2.59 | 1.56 | 1 | 10
9 | 95 | CONCLUIDO | 4.4125 | 22.66 | 18.33 | 22 | 0.3 | 50 | 189.11 | 53.44 | 3.25 | 48 | 37.42 | 23557.3 | 219.85 | 2205 | 104.02 | 54.01 | 23072.27 | 0.52 | 0.83 | 2.59 | 1.42 | 1 | 10
10 | 95 | CONCLUIDO | 4.4778 | 22.33 | 18.19 | 24.25 | 0.33 | 45 | 189.49 | 53.44 | 3.5 | 43 | 37.55 | 23604.32 | 213.94 | 2204.95 | 99.5 | 54.01 | 20838.66 | 0.54 | 0.84 | 2.58 | 1.28 | 1 | 10
11 | 95 | CONCLUIDO | 4.518 | 22.13 | 18.1 | 25.86 | 0.35 | 42 | 189.87 | 53.44 | 3.75 | 40 | 37.69 | 23651.38 | 210.43 | 2205.05 | 96.71 | 54.01 | 19459.68 | 0.56 | 0.84 | 2.57 | 1.19 | 1 | 10
12 | 95 | CONCLUIDO | 4.5782 | 21.84 | 17.96 | 28.36 | 0.37 | 38 | 190.25 | 53.44 | 4 | 36 | 37.82 | 23698.48 | 205.09 | 2204.9 | 91.87 | 54.01 | 17060.92 | 0.59 | 0.85 | 2.57 | 1.05 | 1 | 10
13 | 95 | CONCLUIDO | 4.6144 | 21.67 | 17.9 | 30.69 | 0.4 | 35 | 190.63 | 53.44 | 4.25 | 33 | 37.95 | 23745.63 | 201 | 2204.89 | 90.19 | 54.01 | 16232.94 | 0.6 | 0.85 | 2.56 | 0.99 | 1 | 10
14 | 95 | CONCLUIDO | 4.644 | 21.53 | 17.84 | 32.43 | 0.42 | 33 | 191.02 | 53.44 | 4.5 | 31 | 38.08 | 23792.83 | 196.47 | 2204.96 | 88 | 54.01 | 15149.71 | 0.61 | 0.86 | 2.56 | 0.92 | 1 | 10
15 | 95 | CONCLUIDO | 4.6733 | 21.4 | 17.78 | 34.4 | 0.44 | 31 | 191.4 | 53.44 | 4.75 | 28 | 38.22 | 23840.07 | 193.67 | 2205.01 | 85.99 | 54.01 | 14153.26 | 0.63 | 0.86 | 2.56 | 0.86 | 1 | 10
16 | 95 | CONCLUIDO | 4.7202 | 21.19 | 17.67 | 37.87 | 0.46 | 28 | 191.78 | 53.44 | 5 | 23 | 38.35 | 23887.36 | 187.46 | 2204.96 | 82.67 | 54.01 | 12508.53 | 0.65 | 0.86 | 2.55 | 0.76 | 1 | 10
17 | 95 | CONCLUIDO | 4.7322 | 21.13 | 17.66 | 39.24 | 0.48 | 27 | 192.17 | 53.44 | 5.25 | 20 | 38.48 | 23934.69 | 183.64 | 2204.77 | 82.05 | 54.01 | 12203.65 | 0.66 | 0.87 | 2.55 | 0.75 | 1 | 10
18 | 95 | CONCLUIDO | 4.7451 | 21.07 | 17.64 | 40.7 | 0.51 | 26 | 192.55 | 53.44 | 5.5 | 9 | 38.62 | 23982.06 | 181.96 | 2204.99 | 81.17 | 54.01 | 11766.8 | 0.67 | 0.87 | 2.56 | 0.73 | 1 | 10
19 | 95 | CONCLUIDO | 4.7608 | 21 | 17.61 | 42.25 | 0.53 | 25 | 192.94 | 53.44 | 5.75 | 5 | 38.75 | 24029.48 | 180.32 | 2204.83 | 80.12 | 54.01 | 11249.38 | 0.67 | 0.87 | 2.56 | 0.69 | 1 | 10
20 | 95 | CONCLUIDO | 4.7573 | 21.02 | 17.62 | 42.29 | 0.55 | 25 | 193.32 | 53.44 | 6 | 1 | 38.89 | 24076.95 | 180.4 | 2204.82 | 80.35 | 54.01 | 11363.87 | 0.67 | 0.87 | 2.57 | 0.71 | 1 | 10
21 | 95 | CONCLUIDO | 4.7569 | 21.02 | 17.62 | 42.29 | 0.57 | 25 | 193.71 | 53.44 | 6.25 | 0 | 39.02 | 24124.47 | 180.76 | 2204.88 | 80.46 | 54.01 | 11418.71 | 0.67 | 0.87 | 2.57 | 0.71 | 1 | 10
0 | 55 | CONCLUIDO | 3.7527 | 26.65 | 21.12 | 8.8 | 0.15 | 144 | 116.05 | 43.4 | 1 | 142 | 16.65 | 14546.17 | 197.99 | 2205.44 | 195.12 | 54.01 | 68152.41 | 0.28 | 0.72 | 2.75 | 4.21 | 1 | 10
1 | 55 | CONCLUIDO | 4.0672 | 24.59 | 19.97 | 11.3 | 0.19 | 106 | 116.37 | 43.4 | 1.25 | 104 | 16.72 | 14585.96 | 182.25 | 2205.15 | 157.99 | 54.01 | 49779.14 | 0.34 | 0.77 | 2.67 | 3.06 | 1 | 10
2 | 55 | CONCLUIDO | 4.2827 | 23.35 | 19.28 | 13.94 | 0.23 | 83 | 116.69 | 43.4 | 1.5 | 81 | 16.79 | 14625.77 | 170.49 | 2205.15 | 135.13 | 54.01 | 38461.72 | 0.4 | 0.79 | 2.64 | 2.37 | 1 | 10
3 | 55 | CONCLUIDO | 4.4491 | 22.48 | 18.79 | 16.83 | 0.26 | 67 | 117.01 | 43.4 | 1.75 | 65 | 16.86 | 14665.62 | 160.67 | 2204.96 | 119.01 | 54.01 | 30483.37 | 0.45 | 0.81 | 2.61 | 1.88 | 1 | 10
4 | 55 | CONCLUIDO | 4.5651 | 21.91 | 18.48 | 19.8 | 0.3 | 56 | 117.34 | 43.4 | 2 | 53 | 16.94 | 14705.49 | 153.44 | 2204.99 | 108.9 | 54.01 | 25484.34 | 0.5 | 0.83 | 2.6 | 1.57 | 1 | 10
5 | 55 | CONCLUIDO | 4.6338 | 21.58 | 18.33 | 22.44 | 0.34 | 49 | 117.66 | 43.4 | 2.25 | 41 | 17.01 | 14745.39 | 147.35 | 2204.86 | 103.6 | 54.01 | 22869.24 | 0.52 | 0.83 | 2.6 | 1.41 | 1 | 10
6 | 55 | CONCLUIDO | 4.6885 | 21.33 | 18.19 | 24.81 | 0.37 | 44 | 117.98 | 43.4 | 2.5 | 20 | 17.08 | 14785.31 | 141.57 | 2204.85 | 98.69 | 54.01 | 20437.21 | 0.55 | 0.84 | 2.61 | 1.28 | 1 | 10
7 | 55 | CONCLUIDO | 4.709 | 21.24 | 18.15 | 25.93 | 0.41 | 42 | 118.31 | 43.4 | 2.75 | 5 | 17.16 | 14825.26 | 140.42 | 2205.18 | 96.4 | 54.01 | 19305.3 | 0.56 | 0.84 | 2.62 | 1.24 | 1 | 10
8 | 55 | CONCLUIDO | 4.7133 | 21.22 | 18.13 | 25.9 | 0.45 | 42 | 118.63 | 43.4 | 3 | 0 | 17.23 | 14865.24 | 139.62 | 2205.13 | 95.96 | 54.01 | 19082.48 | 0.56 | 0.84 | 2.62 | 1.22 | 1 | 10

## gráficos
Selecione o eixo X:
Selecione o eixo Y:
Selecione o eixo Z:
Eixo X | Eixo Y | Eixo Z
0 | 0 | 0
0 | 0 | 0
0 | 0 | 0
0 | 0 | 0
0 | 0 | 0
0 | 0 | 0
0 | 0 | 0
0 | 0 | 0
0 | 0 | 0
0 | 0 | 0
0 | 0 | 0
0 | 0 | 0
0 | 0 | 0
0 | 0 | 0
0 | 0 | 0
0 | 0 | 0
0 | 0 | 0
0 | 0 | 0
0 | 0 | 0
0 | 0 | 0
0 | 0 | 0
0 | 0 | 0
0 | 0 | 0
0 | 0 | 0
0 | 0 | 0
0 | 0 | 0
0 | 0 | 0
0 | 0 | 0
0 | 0 | 0
0 | 0 | 0
0 | 0 | 0
0 | 0 | 0
0 | 0 | 0
0 | 0 | 0
0 | 0 | 0
0 | 0 | 0
0 | 0 | 0
0 | 0 | 0
0 | 0 | 0
0 | 0 | 0
0 | 0 | 0
0 | 0 | 0
0 | 0 | 0
0 | 0 | 0
0 | 0 | 0
0 | 0 | 0
0 | 0 | 0
0 | 0 | 0
0 | 0 | 0
0 | 0 | 0
0 | 0 | 0
0 | 0 | 0
0 | 0 | 0
0 | 0 | 0
0 | 0 | 0
0 | 0 | 0
0 | 0 | 0
0 | 0 | 0
0 | 0 | 0
0 | 0 | 0
0 | 0 | 0
0 | 0 | 0
0 | 0 | 0
0 | 0 | 0
0 | 0 | 0
0 | 0 | 0
0 | 0 | 0
0 | 0 | 0
0 | 0 | 0
0 | 0 | 0
0 | 0 | 0
0 | 0 | 0
0 | 0 | 0
0 | 0 | 0
0 | 0 | 0
0 | 0 | 0
0 | 0 | 0
0 | 0 | 0
0 | 0 | 0
0 | 0 | 0
0 | 0 | 0
0 | 0 | 0
0 | 0 | 0
0 | 0 | 0
0 | 0 | 0
0 | 0 | 0
0 | 0 | 0
0 | 0 | 0
0 | 0 | 0
0 | 0 | 0
0 | 0 | 0
0 | 0 | 0
0 | 0 | 0
0 | 0 | 0
0 | 0 | 0
0 | 0 | 0
0 | 0 | 0
0 | 0 | 0
0 | 0 | 0
0 | 0 | 0
0 | 0 | 0
0 | 0 | 0
0 | 0 | 0
0 | 0 | 0
0 | 0 | 0
0 | 0 | 0
0 | 0 | 0
0 | 0 | 0
0 | 0 | 0
0 | 0 | 0
0 | 0 | 0
0 | 0 | 0
0 | 0 | 0
0 | 0 | 0
0 | 0 | 0
0 | 0 | 0
0 | 0 | 0
0 | 0 | 0
0 | 0 | 0
0 | 0 | 0
0 | 0 | 0
0 | 0 | 0
0 | 0 | 0
0 | 0 | 0
0 | 0 | 0
0 | 0 | 0
0 | 0 | 0
0 | 0 | 0
0 | 0 | 0
0 | 0 | 0
0 | 0 | 0
0 | 0 | 0
0 | 0 | 0
0 | 0 | 0
0 | 0 | 0
0 | 0 | 0
0 | 0 | 0
0 | 0 | 0
0 | 0 | 0
0 | 0 | 0
0 | 0 | 0
0 | 0 | 0
0 | 0 | 0
0 | 0 | 0
0 | 0 | 0
0 | 0 | 0
0 | 0 | 0
0 | 0 | 0
0 | 0 | 0
0 | 0 | 0
0 | 0 | 0
0 | 0 | 0
0 | 0 | 0
0 | 0 | 0
0 | 0 | 0
0 | 0 | 0
0 | 0 | 0
0 | 0 | 0
0 | 0 | 0
0 | 0 | 0
0 | 0 | 0
0 | 0 | 0
0 | 0 | 0
0 | 0 | 0
0 | 0 | 0
0 | 0 | 0
0 | 0 | 0
0 | 0 | 0
0 | 0 | 0
0 | 0 | 0
0 | 0 | 0
0 | 0 | 0
0 | 0 | 0
0 | 0 | 0
0 | 0 | 0
0 | 0 | 0
0 | 0 | 0
0 | 0 | 0
0 | 0 | 0
0 | 0 | 0
0 | 0 | 0
0 | 0 | 0
0 | 0 | 0
0 | 0 | 0
0 | 0 | 0
0 | 0 | 0
0 | 0 | 0
0 | 0 | 0
0 | 0 | 0
0 | 0 | 0
0 | 0 | 0
0 | 0 | 0
0 | 0 | 0
0 | 0 | 0
0 | 0 | 0
0 | 0 | 0
0 | 0 | 0
0 | 0 | 0
0 | 0 | 0
0 | 0 | 0
0 | 0 | 0
0 | 0 | 0
0 | 0 | 0
0 | 0 | 0
0 | 0 | 0
0 | 0 | 0
0 | 0 | 0
0 | 0 | 0
0 | 0 | 0
0 | 0 | 0
0 | 0 | 0
0 | 0 | 0
0 | 0 | 0
0 | 0 | 0
0 | 0 | 0
0 | 0 | 0
0 | 0 | 0
0 | 0 | 0
0 | 0 | 0
0 | 0 | 0
0 | 0 | 0
0 | 0 | 0
0 | 0 | 0
0 | 0 | 0
0 | 0 | 0
0 | 0 | 0
0 | 0 | 0
0 | 0 | 0
0 | 0 | 0
0 | 0 | 0
0 | 0 | 0
0 | 0 | 0
0 | 0 | 0
0 | 0 | 0
0 | 0 | 0
0 | 0 | 0
0 | 0 | 0
0 | 0 | 0
0 | 0 | 0
0 | 0 | 0
0 | 0 | 0
0 | 0 | 0
0 | 0 | 0
0 | 0 | 0
0 | 0 | 0
0 | 0 | 0
0 | 0 | 0
0 | 0 | 0
0 | 0 | 0
0 | 0 | 0
0 | 0 | 0
0 | 0 | 0
0 | 0 | 0
0 | 0 | 0
0 | 0 | 0
0 | 0 | 0
0 | 0 | 0
0 | 0 | 0
0 | 0 | 0
0 | 0 | 0
0 | 0 | 0
0 | 0 | 0
0 | 0 | 0
0 | 0 | 0
0 | 0 | 0
0 | 0 | 0
0 | 0 | 0
0 | 0 | 0
0 | 0 | 0
0 | 0 | 0
0 | 0 | 0
0 | 0 | 0
0 | 0 | 0
0 | 0 | 0
0 | 0 | 0
0 | 0 | 0
0 | 0 | 0
0 | 0 | 0
0 | 0 | 0
0 | 0 | 0
0 | 0 | 0
0 | 0 | 0
0 | 0 | 0
0 | 0 | 0
0 | 0 | 0
0 | 0 | 0
0 | 0 | 0
0 | 0 | 0
0 | 0 | 0
0 | 0 | 0
0 | 0 | 0
0 | 0 | 0
0 | 0 | 0
0 | 0 | 0
0 | 0 | 0
0 | 0 | 0
0 | 0 | 0
0 | 0 | 0
0 | 0 | 0
0 | 0 | 0
0 | 0 | 0
0 | 0 | 0
0 | 0 | 0
0 | 0 | 0
0 | 0 | 0
0 | 0 | 0
0 | 0 | 0
0 | 0 | 0
0 | 0 | 0
0 | 0 | 0
0 | 0 | 0
0 | 0 | 0
0 | 0 | 0
0 | 0 | 0
0 | 0 | 0
0 | 0 | 0
0 | 0 | 0
0 | 0 | 0
0 | 0 | 0
0 | 0 | 0
0 | 0 | 0
0 | 0 | 0
0 | 0 | 0
0 | 0 | 0
0 | 0 | 0
0 | 0 | 0
0 | 0 | 0
0 | 0 | 0
0 | 0 | 0
0 | 0 | 0
0 | 0 | 0
0 | 0 | 0
0 | 0 | 0
0 | 0 | 0
0 | 0 | 0
0 | 0 | 0
0 | 0 | 0
0 | 0 | 0
0 | 0 | 0
0 | 0 | 0
0 | 0 | 0
0 | 0 | 0
0 | 0 | 0
0 | 0 | 0
0 | 0 | 0
0 | 0 | 0
0 | 0 | 0
0 | 0 | 0
0 | 0 | 0
0 | 0 | 0
0 | 0 | 0
0 | 0 | 0
0 | 0 | 0
0 | 0 | 0
0 | 0 | 0
0 | 0 | 0
0 | 0 | 0
0 | 0 | 0
0 | 0 | 0
0 | 0 | 0
0 | 0 | 0
0 | 0 | 0
0 | 0 | 0
0 | 0 | 0
0 | 0 | 0
0 | 0 | 0
0 | 0 | 0
0 | 0 | 0
0 | 0 | 0
0 | 0 | 0
0 | 0 | 0
0 | 0 | 0
0 | 0 | 0
0 | 0 | 0
0 | 0 | 0
0 | 0 | 0
0 | 0 | 0
0 | 0 | 0
0 | 0 | 0
0 | 0 | 0
0 | 0 | 0
0 | 0 | 0
0 | 0 | 0
0 | 0 | 0
0 | 0 | 0
0 | 0 | 0
0 | 0 | 0
0 | 0 | 0
0 | 0 | 0
0 | 0 | 0
0 | 0 | 0
0 | 0 | 0
0 | 0 | 0
0 | 0 | 0
0 | 0 | 0
0 | 0 | 0
0 | 0 | 0
0 | 0 | 0
0 | 0 | 0
0 | 0 | 0
0 | 0 | 0
0 | 0 | 0
0 | 0 | 0
0 | 0 | 0
0 | 0 | 0
0 | 0 | 0
0 | 0 | 0
0 | 0 | 0
0 | 0 | 0
0 | 0 | 0
0 | 0 | 0
0 | 0 | 0
0 | 0 | 0
0 | 0 | 0
0 | 0 | 0
0 | 0 | 0
0 | 0 | 0
0 | 0 | 0
0 | 0 | 0
0 | 0 | 0
0 | 0 | 0
0 | 0 | 0
0 | 0 | 0
0 | 0 | 0
0 | 0 | 0
0 | 0 | 0
0 | 0 | 0
0 | 0 | 0
0 | 0 | 0
0 | 0 | 0
0 | 0 | 0
0 | 0 | 0
0 | 0 | 0
0 | 0 | 0
0 | 0 | 0
0 | 0 | 0
0 | 0 | 0
0 | 0 | 0
0 | 0 | 0
0 | 0 | 0
0 | 0 | 0
0 | 0 | 0
0 | 0 | 0
0 | 0 | 0
0 | 0 | 0
0 | 0 | 0
0 | 0 | 0
0 | 0 | 0
0 | 0 | 0
0 | 0 | 0
0 | 0 | 0
0 | 0 | 0
0 | 0 | 0
0 | 0 | 0
0 | 0 | 0
0 | 0 | 0
0 | 0 | 0
0 | 0 | 0
0 | 0 | 0
0 | 0 | 0
0 | 0 | 0
0 | 0 | 0
0 | 0 | 0
0 | 0 | 0
0 | 0 | 0
0 | 0 | 0
0 | 0 | 0
0 | 0 | 0
0 | 0 | 0
0 | 0 | 0
0 | 0 | 0
0 | 0 | 0
0 | 0 | 0
0 | 0 | 0
0 | 0 | 0
0 | 0 | 0
0 | 0 | 0
0 | 0 | 0
0 | 0 | 0
0 | 0 | 0
0 | 0 | 0
0 | 0 | 0
0 | 0 | 0
0 | 0 | 0
0 | 0 | 0
0 | 0 | 0
0 | 0 | 0
0 | 0 | 0
0 | 0 | 0
0 | 0 | 0
0 | 0 | 0
0 | 0 | 0
0 | 0 | 0
0 | 0 | 0
0 | 0 | 0
0 | 0 | 0
0 | 0 | 0
0 | 0 | 0
0 | 0 | 0
0 | 0 | 0
0 | 0 | 0
0 | 0 | 0
0 | 0 | 0
0 | 0 | 0
0 | 0 | 0
0 | 0 | 0
0 | 0 | 0
0 | 0 | 0
0 | 0 | 0
0 | 0 | 0
0 | 0 | 0
0 | 0 | 0
0 | 0 | 0
0 | 0 | 0
0 | 0 | 0
0 | 0 | 0
0 | 0 | 0
0 | 0 | 0
0 | 0 | 0
0 | 0 | 0
0 | 0 | 0
0 | 0 | 0
0 | 0 | 0
0 | 0 | 0
0 | 0 | 0
0 | 0 | 0
0 | 0 | 0
0 | 0 | 0
0 | 0 | 0
0 | 0 | 0
0 | 0 | 0
0 | 0 | 0
0 | 0 | 0
0 | 0 | 0
0 | 0 | 0
0 | 0 | 0
0 | 0 | 0
0 | 0 | 0
0 | 0 | 0
0 | 0 | 0
0 | 0 | 0
0 | 0 | 0
0 | 0 | 0
0 | 0 | 0
0 | 0 | 0
0 | 0 | 0
0 | 0 | 0
0 | 0 | 0
0 | 0 | 0
0 | 0 | 0
0 | 0 | 0
0 | 0 | 0
0 | 0 | 0
0 | 0 | 0
0 | 0 | 0
0 | 0 | 0
0 | 0 | 0
0 | 0 | 0
0 | 0 | 0
0 | 0 | 0
0 | 0 | 0
0 | 0 | 0

## hidden (hidden)
Unnamed: 0
Volume de calda [L]
STATUS
Capacidade operacional [ha/h]
Tempo de missao [h]
Tempo util [h]
Tempo por voo [min]
Autonomia Projetada [h]
N° Voos
MTOW [kg]
Massa Estrutura [kg]
Combustível [kg]
Abastecimentos
Massa gerador
Potência gerador [W]
Combustível consumido [L]
Calda cons [L]
Distância percorrida [km]
Distância Pulverizando [km]
RTL ACUMULADO[m]
EOC [km/km]
EOC [h/h]
Tempo de manobra [h]
Tempo rtl_rtw [h]
V pulv [m/s]
V desloc [m/s]