## Sheet1
| Volume de calda [L] | STATUS | Capacidade operacional [ha/h] | Tempo de missao [h] | Tempo util [h] | Tempo por voo [min] | Autonomia Projetada [h] | N° Voos | MTOW [kg] | Massa Estrutura [kg] | Combustível [kg] | Abastecimentos | Massa gerador | Potência gerador [W] | Combustível consumido [L] | Calda cons [L] | Distância percorrida [km] | Distância Pulverizando [km] | RTL ACUMULADO[m] | EOC [km/km] | EOC [h/h] | Tempo de manobra [h] | Tempo rtl_rtw [h] | V pulv [m/s] | V desloc [m/s]
0 | 145 | CONCLUIDO | 3.7264 | 26.84 | 14.19 | 4.73 | 0.06 | 180 | 285.18 | 61.2 | 1 | 178 | 77.98 | 35406.83 | 246.23 | 2125.93 | 209.89 | 30.45 | 89050.99 | 0.15 | 0.61 | 0.37 | 5.46 | 1 | 10
1 | 145 | CONCLUIDO | 4.5222 | 22.11 | 12.43 | 5.97 | 0.08 | 125 | 285.68 | 61.2 | 1.25 | 123 | 78.24 | 35468.6 | 213.54 | 2125.19 | 151.85 | 30.45 | 60306.21 | 0.2 | 0.7 | 0.28 | 3.71 | 1 | 10
2 | 145 | CONCLUIDO | 5.1128 | 19.56 | 11.49 | 7.26 | 0.09 | 95 | 286.19 | 61.2 | 1.5 | 93 | 78.49 | 35530.47 | 195.28 | 2125.18 | 121.15 | 30.45 | 45106.92 | 0.25 | 0.75 | 0.23 | 2.77 | 1 | 10
3 | 145 | CONCLUIDO | 5.5389 | 18.05 | 10.96 | 8.54 | 0.11 | 77 | 286.69 | 61.2 | 1.75 | 75 | 78.74 | 35592.57 | 184.41 | 2125.37 | 103.57 | 30.45 | 36404.21 | 0.29 | 0.79 | 0.2 | 2.23 | 1 | 10
4 | 145 | CONCLUIDO | 5.8696 | 17.04 | 10.59 | 9.77 | 0.12 | 65 | 287.19 | 61.2 | 2 | 63 | 78.99 | 35654.65 | 176.2 | 2125.07 | 91.58 | 30.45 | 30471.51 | 0.33 | 0.82 | 0.18 | 1.86 | 1 | 10
5 | 145 | CONCLUIDO | 6.1433 | 16.28 | 10.31 | 11.05 | 0.14 | 56 | 287.7 | 61.2 | 2.25 | 54 | 79.25 | 35716.83 | 169.83 | 2125.1 | 82.48 | 30.45 | 25964.49 | 0.37 | 0.84 | 0.17 | 1.59 | 1 | 10
6 | 145 | CONCLUIDO | 6.3682 | 15.7 | 10.11 | 12.38 | 0.15 | 49 | 288.2 | 61.2 | 2.5 | 47 | 79.5 | 35779.11 | 164.89 | 2124.95 | 76.04 | 30.45 | 22777.74 | 0.4 | 0.86 | 0.16 | 1.39 | 1 | 10
7 | 145 | CONCLUIDO | 6.5805 | 15.2 | 9.93 | 13.86 | 0.17 | 43 | 288.71 | 61.2 | 2.75 | 41 | 79.76 | 35841.5 | 159.94 | 2125.41 | 69.91 | 30.45 | 19742.83 | 0.44 | 0.87 | 0.15 | 1.21 | 1 | 10
8 | 145 | CONCLUIDO | 6.7281 | 14.86 | 9.81 | 15.1 | 0.18 | 39 | 289.21 | 61.2 | 3 | 37 | 80.02 | 35903.99 | 156.08 | 2124.76 | 66.23 | 30.45 | 17923.85 | 0.46 | 0.88 | 0.14 | 1.09 | 1 | 10
9 | 145 | CONCLUIDO | 6.8847 | 14.52 | 9.69 | 16.61 | 0.2 | 35 | 289.72 | 61.2 | 3.25 | 33 | 80.27 | 35966.59 | 152.28 | 2125.09 | 62.08 | 30.45 | 15869.57 | 0.49 | 0.89 | 0.14 | 0.97 | 1 | 10
10 | 145 | CONCLUIDO | 7.0141 | 14.26 | 9.58 | 17.97 | 0.21 | 32 | 290.23 | 61.2 | 3.5 | 30 | 80.53 | 36029.29 | 148.64 | 2124.87 | 58.57 | 30.45 | 14130.69 | 0.52 | 0.9 | 0.13 | 0.86 | 1 | 10
11 | 145 | CONCLUIDO | 7.1556 | 13.98 | 9.46 | 19.58 | 0.23 | 29 | 290.74 | 61.2 | 3.75 | 27 | 80.79 | 36092.1 | 144.77 | 2124.77 | 54.39 | 30.45 | 12055.84 | 0.56 | 0.92 | 0.13 | 0.74 | 1 | 10
12 | 145 | CONCLUIDO | 7.2704 | 13.75 | 9.35 | 20.78 | 0.24 | 27 | 291.25 | 61.2 | 4 | 25 | 81.05 | 36155.02 | 140.48 | 2124.87 | 51.3 | 30.45 | 10519.74 | 0.59 | 0.93 | 0.11 | 0.63 | 1 | 10
13 | 145 | CONCLUIDO | 7.2795 | 13.74 | 9.44 | 22.66 | 0.26 | 25 | 291.76 | 61.2 | 4.25 | 23 | 81.31 | 36218.04 | 140.7 | 2124.81 | 54.46 | 30.45 | 12110.69 | 0.56 | 0.92 | 0.11 | 0.72 | 1 | 10
14 | 145 | CONCLUIDO | 7.3736 | 13.56 | 9.37 | 24.45 | 0.27 | 23 | 292.27 | 61.2 | 4.5 | 21 | 81.57 | 36281.16 | 137.4 | 2124.8 | 51.98 | 30.45 | 10881.26 | 0.59 | 0.92 | 0.12 | 0.65 | 1 | 10
15 | 145 | CONCLUIDO | 7.4118 | 13.49 | 9.36 | 25.52 | 0.29 | 22 | 292.79 | 61.2 | 4.75 | 20 | 81.84 | 36344.4 | 135.19 | 2124.79 | 51.39 | 30.45 | 10591.98 | 0.59 | 0.93 | 0.12 | 0.64 | 1 | 10
16 | 145 | CONCLUIDO | 7.5237 | 13.29 | 9.26 | 27.79 | 0.3 | 20 | 293.3 | 61.2 | 5 | 18 | 82.1 | 36407.75 | 131.72 | 2124.76 | 48.44 | 30.45 | 9122.69 | 0.63 | 0.93 | 0.11 | 0.54 | 1 | 10
17 | 145 | CONCLUIDO | 7.5691 | 13.21 | 9.24 | 29.17 | 0.32 | 19 | 293.81 | 61.2 | 5.25 | 17 | 82.36 | 36471.2 | 128.77 | 2124.69 | 47.57 | 30.45 | 8696.43 | 0.64 | 0.94 | 0.11 | 0.52 | 1 | 10
18 | 145 | CONCLUIDO | 7.6134 | 13.13 | 9.22 | 30.72 | 0.33 | 18 | 294.33 | 61.2 | 5.5 | 16 | 82.63 | 36534.76 | 125.92 | 2124.78 | 46.81 | 30.45 | 8317.81 | 0.65 | 0.94 | 0.11 | 0.49 | 1 | 10
19 | 145 | CONCLUIDO | 7.6619 | 13.05 | 9.19 | 32.42 | 0.35 | 17 | 294.84 | 61.2 | 5.75 | 11 | 82.9 | 36598.44 | 123.45 | 2124.83 | 45.6 | 30.45 | 7717.54 | 0.67 | 0.94 | 0.11 | 0.47 | 1 | 10
20 | 145 | CONCLUIDO | 7.7093 | 12.97 | 9.16 | 34.35 | 0.36 | 16 | 295.36 | 61.2 | 6 | 2 | 83.16 | 36662.22 | 121.99 | 2124.89 | 44.3 | 30.45 | 7075.52 | 0.69 | 0.95 | 0.12 | 0.44 | 1 | 10
21 | 145 | CONCLUIDO | 7.7104 | 12.97 | 9.16 | 34.34 | 0.38 | 16 | 295.88 | 61.2 | 6.25 | 1 | 83.43 | 36726.12 | 122.11 | 2124.73 | 44.19 | 30.45 | 7020.95 | 0.69 | 0.95 | 0.13 | 0.44 | 1 | 10
22 | 145 | CONCLUIDO | 7.7106 | 12.97 | 9.16 | 34.34 | 0.39 | 16 | 296.4 | 61.2 | 6.5 | 0 | 83.7 | 36790.13 | 122.04 | 2124.74 | 44.22 | 30.45 | 7036.29 | 0.69 | 0.95 | 0.12 | 0.44 | 1 | 10