## Sheet1
| Volume de calda [L] | STATUS | Capacidade operacional [ha/h] | Tempo de missao [h] | Tempo util [h] | Tempo por voo [min] | Autonomia Projetada [h] | N° Voos | MTOW [kg] | Massa Estrutura [kg] | Combustível [kg] | Abastecimentos | Massa gerador | Potência gerador [W] | Combustível consumido [L] | Calda cons [L] | Distância percorrida [km] | Distância Pulverizando [km] | RTL ACUMULADO[m] | EOC [km/km] | EOC [h/h] | Tempo de manobra [h] | Tempo rtl_rtw [h] | V pulv [m/s] | V desloc [m/s]
0 | 60 | CONCLUIDO | 3.6256 | 27.58 | 21.49 | 8.32 | 0.14 | 155 | 124.63 | 45 | 1 | 153 | 18.64 | 15605.44 | 213.04 | 2198.3 | 205.9 | 53.75 | 73454.02 | 0.26 | 0.71 | 2.75 | 4.54 | 1 | 10
1 | 60 | CONCLUIDO | 3.9544 | 25.29 | 20.24 | 10.65 | 0.18 | 114 | 124.96 | 45 | 1.25 | 112 | 18.71 | 15645.96 | 196.41 | 2198.34 | 165.17 | 53.75 | 53294.17 | 0.33 | 0.75 | 2.67 | 3.29 | 1 | 10
2 | 60 | CONCLUIDO | 4.1705 | 23.98 | 19.55 | 13.03 | 0.21 | 90 | 125.29 | 45 | 1.5 | 88 | 18.79 | 15686.51 | 184.91 | 2197.97 | 142.87 | 53.75 | 42263.58 | 0.38 | 0.78 | 2.63 | 2.59 | 1 | 10
3 | 60 | CONCLUIDO | 4.3367 | 23.06 | 19.06 | 15.67 | 0.25 | 73 | 125.62 | 45 | 1.75 | 71 | 18.87 | 15727.09 | 175.54 | 2198.05 | 126.58 | 53.75 | 34203.39 | 0.42 | 0.8 | 2.61 | 2.11 | 1 | 10
4 | 60 | CONCLUIDO | 4.4722 | 22.36 | 18.67 | 18.36 | 0.28 | 61 | 125.95 | 45 | 2 | 59 | 18.95 | 15767.7 | 167 | 2197.93 | 113.91 | 53.75 | 27928.76 | 0.47 | 0.82 | 2.59 | 1.72 | 1 | 10
5 | 60 | CONCLUIDO | 4.5663 | 21.9 | 18.44 | 21.28 | 0.31 | 52 | 126.28 | 45 | 2.25 | 50 | 19.03 | 15808.34 | 160.12 | 2197.86 | 106.62 | 53.75 | 24327.34 | 0.5 | 0.83 | 2.57 | 1.49 | 1 | 10
6 | 60 | CONCLUIDO | 4.6531 | 21.49 | 18.21 | 24.28 | 0.35 | 45 | 126.61 | 45 | 2.5 | 39 | 19.11 | 15849 | 152.23 | 2197.92 | 99.07 | 53.75 | 20589.11 | 0.54 | 0.84 | 2.56 | 1.26 | 1 | 10
7 | 60 | CONCLUIDO | 4.71 | 21.23 | 18.08 | 27.12 | 0.38 | 40 | 126.94 | 45 | 2.75 | 19 | 19.19 | 15889.69 | 146.56 | 2197.77 | 94.01 | 53.75 | 18081.78 | 0.57 | 0.84 | 2.58 | 1.13 | 1 | 10
8 | 60 | CONCLUIDO | 4.7152 | 21.21 | 18.08 | 27.81 | 0.42 | 39 | 127.27 | 45 | 3 | 7 | 19.27 | 15930.42 | 145.29 | 2198 | 93.27 | 53.75 | 17718.35 | 0.58 | 0.84 | 2.6 | 1.13 | 1 | 10
9 | 60 | CONCLUIDO | 4.7339 | 21.12 | 18.02 | 28.45 | 0.45 | 38 | 127.6 | 45 | 3.25 | 3 | 19.35 | 15971.17 | 144.43 | 2198.26 | 91.76 | 53.75 | 16966.76 | 0.59 | 0.85 | 2.58 | 1.07 | 1 | 10
10 | 60 | CONCLUIDO | 4.7314 | 21.14 | 18.03 | 28.47 | 0.48 | 38 | 127.93 | 45 | 3.5 | 1 | 19.43 | 16011.95 | 145.16 | 2198.03 | 91.99 | 53.75 | 17084.48 | 0.58 | 0.85 | 2.59 | 1.08 | 1 | 10
11 | 60 | CONCLUIDO | 4.7304 | 21.14 | 18.04 | 28.48 | 0.52 | 38 | 128.26 | 45 | 3.75 | 0 | 19.51 | 16052.76 | 145.61 | 2197.98 | 91.97 | 53.75 | 17074.02 | 0.58 | 0.85 | 2.59 | 1.09 | 1 | 10