## Sheet1
| Volume de calda [L] | STATUS | Capacidade operacional [ha/h] | Tempo de missao [h] | Tempo util [h] | Tempo por voo [min] | Autonomia Projetada [h] | N° Voos | MTOW [kg] | Massa Estrutura [kg] | Combustível [kg] | Abastecimentos | Massa gerador | Potência gerador [W] | Combustível consumido [L] | Calda cons [L] | Distância percorrida [km] | Distância Pulverizando [km] | RTL ACUMULADO[m] | EOC [km/km] | EOC [h/h] | Tempo de manobra [h] | Tempo rtl_rtw [h] | V pulv [m/s] | V desloc [m/s]
0 | 115 | CONCLUIDO | 2.5018 | 39.97 | 25.24 | 5.51 | 0.08 | 275 | 222.93 | 56.94 | 1 | 273 | 49.99 | 27728.69 | 378.66 | 2198.53 | 327.77 | 53.75 | 133787.66 | 0.16 | 0.6 | 2.97 | 8.28 | 1 | 10
1 | 115 | CONCLUIDO | 2.9335 | 34.09 | 22.78 | 6.94 | 0.1 | 197 | 223.35 | 56.94 | 1.25 | 195 | 50.15 | 27780.03 | 339.23 | 2198.38 | 248.16 | 53.75 | 94370.82 | 0.22 | 0.67 | 2.82 | 5.83 | 1 | 10
2 | 115 | CONCLUIDO | 3.2379 | 30.88 | 21.46 | 8.36 | 0.12 | 154 | 223.76 | 56.94 | 1.5 | 152 | 50.32 | 27831.42 | 317.38 | 2198.46 | 205.04 | 53.75 | 73028.15 | 0.26 | 0.71 | 2.74 | 4.51 | 1 | 10
3 | 115 | CONCLUIDO | 3.4825 | 28.71 | 20.57 | 9.87 | 0.14 | 125 | 224.18 | 56.94 | 1.75 | 123 | 50.49 | 27882.87 | 301.76 | 2198.09 | 175.75 | 53.75 | 58527.28 | 0.31 | 0.74 | 2.7 | 3.61 | 1 | 10
4 | 115 | CONCLUIDO | 3.6631 | 27.3 | 19.99 | 11.31 | 0.16 | 106 | 224.6 | 56.94 | 2 | 104 | 50.65 | 27934.37 | 291.1 | 2198.37 | 156.99 | 53.75 | 49244.26 | 0.34 | 0.76 | 2.66 | 3.03 | 1 | 10
5 | 115 | CONCLUIDO | 3.8046 | 26.28 | 19.59 | 12.77 | 0.18 | 92 | 225.01 | 56.94 | 2.25 | 90 | 50.82 | 27985.94 | 283.19 | 2198.16 | 144.32 | 53.75 | 42977.54 | 0.37 | 0.78 | 2.63 | 2.63 | 1 | 10
6 | 115 | CONCLUIDO | 3.9211 | 25.5 | 19.29 | 14.29 | 0.2 | 81 | 225.43 | 56.94 | 2.5 | 79 | 50.99 | 28037.57 | 276.47 | 2198.1 | 134.08 | 53.75 | 37910.9 | 0.4 | 0.79 | 2.62 | 2.34 | 1 | 10
7 | 115 | CONCLUIDO | 4.0307 | 24.81 | 18.99 | 15.82 | 0.22 | 72 | 225.85 | 56.94 | 2.75 | 70 | 51.16 | 28089.25 | 269.79 | 2198.21 | 124.38 | 53.75 | 33104.68 | 0.43 | 0.8 | 2.61 | 2.04 | 1 | 10
8 | 115 | CONCLUIDO | 4.1153 | 24.3 | 18.79 | 17.34 | 0.24 | 65 | 226.27 | 56.94 | 3 | 63 | 51.33 | 28140.99 | 264.98 | 2197.95 | 117.6 | 53.75 | 29751.67 | 0.46 | 0.81 | 2.6 | 1.83 | 1 | 10
9 | 115 | CONCLUIDO | 4.1905 | 23.86 | 18.61 | 18.93 | 0.25 | 59 | 226.69 | 56.94 | 3.25 | 57 | 51.5 | 28192.8 | 259.9 | 2197.94 | 112.17 | 53.75 | 27069.56 | 0.48 | 0.82 | 2.58 | 1.66 | 1 | 10
10 | 115 | CONCLUIDO | 4.2539 | 23.51 | 18.48 | 20.53 | 0.27 | 54 | 227.11 | 56.94 | 3.5 | 52 | 51.67 | 28244.66 | 256.22 | 2197.92 | 107.85 | 53.75 | 24934.07 | 0.5 | 0.83 | 2.57 | 1.53 | 1 | 10
11 | 115 | CONCLUIDO | 4.3058 | 23.22 | 18.37 | 22.04 | 0.29 | 50 | 227.53 | 56.94 | 3.75 | 48 | 51.84 | 28296.58 | 252.37 | 2197.82 | 104.09 | 53.75 | 23070.72 | 0.52 | 0.83 | 2.57 | 1.42 | 1 | 10
12 | 115 | CONCLUIDO | 4.365 | 22.91 | 18.23 | 23.78 | 0.31 | 46 | 227.95 | 56.94 | 4 | 44 | 52.01 | 28348.56 | 247.66 | 2197.85 | 99.79 | 53.75 | 20941.55 | 0.54 | 0.84 | 2.56 | 1.28 | 1 | 10
13 | 115 | CONCLUIDO | 4.4042 | 22.71 | 18.16 | 25.34 | 0.33 | 43 | 228.38 | 56.94 | 4.25 | 41 | 52.18 | 28400.61 | 244.85 | 2197.94 | 97.4 | 53.75 | 19764.36 | 0.55 | 0.84 | 2.55 | 1.21 | 1 | 10
14 | 115 | CONCLUIDO | 4.4453 | 22.5 | 18.08 | 27.12 | 0.35 | 40 | 228.8 | 56.94 | 4.5 | 38 | 52.36 | 28452.71 | 241.01 | 2197.97 | 94.82 | 53.75 | 18487.59 | 0.57 | 0.84 | 2.55 | 1.13 | 1 | 10
15 | 115 | CONCLUIDO | 4.4898 | 22.27 | 17.99 | 29.17 | 0.37 | 37 | 229.22 | 56.94 | 4.75 | 35 | 52.53 | 28504.87 | 237.67 | 2197.97 | 91.73 | 53.75 | 16957.51 | 0.59 | 0.85 | 2.55 | 1.04 | 1 | 10
16 | 115 | CONCLUIDO | 4.5177 | 22.14 | 17.94 | 30.75 | 0.39 | 35 | 229.65 | 56.94 | 5 | 33 | 52.7 | 28557.1 | 234.53 | 2197.84 | 90.41 | 53.75 | 16309.52 | 0.59 | 0.85 | 2.54 | 0.99 | 1 | 10
17 | 115 | CONCLUIDO | 4.5528 | 21.96 | 17.86 | 32.46 | 0.41 | 33 | 230.07 | 56.94 | 5.25 | 31 | 52.88 | 28609.38 | 230.84 | 2197.98 | 87.43 | 53.75 | 14829.13 | 0.61 | 0.85 | 2.54 | 0.9 | 1 | 10
18 | 115 | CONCLUIDO | 4.5795 | 21.84 | 17.82 | 34.48 | 0.42 | 31 | 230.49 | 56.94 | 5.5 | 29 | 53.05 | 28661.73 | 228.02 | 2197.87 | 85.81 | 53.75 | 14029.13 | 0.63 | 0.86 | 2.55 | 0.86 | 1 | 10
19 | 115 | CONCLUIDO | 4.6097 | 21.69 | 17.76 | 36.74 | 0.44 | 29 | 230.92 | 56.94 | 5.75 | 27 | 53.23 | 28714.14 | 223.79 | 2197.79 | 84.12 | 53.75 | 13192.57 | 0.64 | 0.86 | 2.54 | 0.81 | 1 | 10
20 | 115 | CONCLUIDO | 4.632 | 21.59 | 17.7 | 37.93 | 0.46 | 28 | 231.34 | 56.94 | 6 | 26 | 53.4 | 28766.61 | 220.37 | 2197.84 | 82.54 | 53.75 | 12408.57 | 0.65 | 0.86 | 2.53 | 0.75 | 1 | 10
21 | 115 | CONCLUIDO | 4.6398 | 21.55 | 17.71 | 39.35 | 0.48 | 27 | 231.77 | 56.94 | 6.25 | 25 | 53.58 | 28819.14 | 218.99 | 2197.81 | 82.34 | 53.75 | 12311.66 | 0.65 | 0.86 | 2.54 | 0.76 | 1 | 10
22 | 115 | CONCLUIDO | 4.6722 | 21.4 | 17.64 | 42.35 | 0.5 | 25 | 232.2 | 56.94 | 6.5 | 23 | 53.75 | 28871.74 | 215.48 | 2197.95 | 80.6 | 53.75 | 11451.45 | 0.67 | 0.86 | 2.53 | 0.69 | 1 | 10
23 | 115 | CONCLUIDO | 4.6882 | 21.33 | 17.62 | 44.04 | 0.52 | 24 | 232.62 | 56.94 | 6.75 | 21 | 53.93 | 28924.39 | 211.87 | 2197.97 | 79.72 | 53.75 | 11018.25 | 0.67 | 0.87 | 2.53 | 0.66 | 1 | 10
24 | 115 | CONCLUIDO | 4.7059 | 21.25 | 17.58 | 45.86 | 0.53 | 23 | 233.05 | 56.94 | 7 | 17 | 54.11 | 28977.11 | 208.58 | 2197.97 | 78.29 | 53.75 | 10306.47 | 0.69 | 0.87 | 2.53 | 0.63 | 1 | 10
25 | 115 | CONCLUIDO | 4.7196 | 21.19 | 17.56 | 47.9 | 0.55 | 22 | 233.48 | 56.94 | 7.25 | 14 | 54.29 | 29029.89 | 207.76 | 2197.87 | 77.54 | 53.75 | 9937.36 | 0.69 | 0.87 | 2.54 | 0.61 | 1 | 10
26 | 115 | CONCLUIDO | 4.7375 | 21.11 | 17.53 | 50.07 | 0.57 | 21 | 233.91 | 56.94 | 7.5 | 8 | 54.46 | 29082.74 | 203.09 | 2197.81 | 76.42 | 53.75 | 9379.91 | 0.7 | 0.87 | 2.53 | 0.58 | 1 | 10
27 | 115 | CONCLUIDO | 4.7343 | 21.12 | 17.54 | 50.11 | 0.59 | 21 | 234.34 | 56.94 | 7.75 | 7 | 54.64 | 29135.65 | 203.61 | 2197.87 | 76.65 | 53.75 | 9496.99 | 0.7 | 0.87 | 2.54 | 0.59 | 1 | 10
28 | 115 | CONCLUIDO | 4.7324 | 21.13 | 17.55 | 50.14 | 0.61 | 21 | 234.77 | 56.94 | 8 | 3 | 54.82 | 29188.62 | 202.39 | 2198.11 | 76.76 | 53.75 | 9551.48 | 0.7 | 0.87 | 2.54 | 0.6 | 1 | 10
29 | 115 | CONCLUIDO | 4.7319 | 21.13 | 17.55 | 50.15 | 0.62 | 21 | 235.2 | 56.94 | 8.25 | 0 | 55 | 29241.66 | 202.53 | 2198 | 76.6 | 53.75 | 9470.04 | 0.7 | 0.87 | 2.55 | 0.6 | 1 | 10