## Sheet1
| Volume de calda [L] | STATUS | Capacidade operacional [ha/h] | Tempo de missao [h] | Tempo util [h] | Tempo por voo [min] | Autonomia Projetada [h] | N° Voos | MTOW [kg] | Massa Estrutura [kg] | Combustível [kg] | Abastecimentos | Massa gerador | Potência gerador [W] | Combustível consumido [L] | Calda cons [L] | Distância percorrida [km] | Distância Pulverizando [km] | RTL ACUMULADO[m] | EOC [km/km] | EOC [h/h] | Tempo de manobra [h] | Tempo rtl_rtw [h] | V pulv [m/s] | V desloc [m/s]
0 | 30 | CONCLUIDO | 4.4256 | 22.6 | 19.43 | 13.72 | 0.24 | 85 | 71.52 | 32.27 | 1 | 56 | 8.25 | 9054.6 | 114.65 | 2197.99 | 137.11 | 53.75 | 39406.34 | 0.39 | 0.79 | 2.68 | 2.48 | 1 | 10
1 | 30 | CONCLUIDO | 4.5138 | 22.15 | 19.14 | 15.32 | 0.3 | 75 | 71.81 | 32.27 | 1.25 | 9 | 8.29 | 9090.98 | 110.58 | 2198.06 | 126.62 | 53.75 | 34212.95 | 0.42 | 0.8 | 2.69 | 2.19 | 1 | 10
2 | 30 | CONCLUIDO | 4.5139 | 22.15 | 19.14 | 15.31 | 0.36 | 75 | 72.11 | 32.27 | 1.5 | 0 | 8.34 | 9127.38 | 110.41 | 2197.97 | 126.92 | 53.75 | 34363.52 | 0.42 | 0.8 | 2.69 | 2.19 | 1 | 10