## Sheet1
| Volume de calda [L] | STATUS | Capacidade operacional [ha/h] | Tempo de missao [h] | Tempo util [h] | Tempo por voo [min] | Autonomia Projetada [h] | N° Voos | MTOW [kg] | Massa Estrutura [kg] | Combustível [kg] | Abastecimentos | Massa gerador | Potência gerador [W] | Combustível consumido [L] | Calda cons [L] | Distância percorrida [km] | Distância Pulverizando [km] | RTL ACUMULADO[m] | EOC [km/km] | EOC [h/h] | Tempo de manobra [h] | Tempo rtl_rtw [h] | V pulv [m/s] | V desloc [m/s]
0 | 95 | CONCLUIDO | 2.842 | 35.19 | 24.12 | 6.26 | 0.1 | 231 | 185.69 | 53.44 | 1 | 229 | 36.26 | 23136.14 | 318.11 | 2104.76 | 284.32 | 60.53 | 111008.82 | 0.21 | 0.71 | 0.54 | 6.84 | 1 | 10
1 | 95 | CONCLUIDO | 3.2395 | 30.87 | 22.15 | 7.91 | 0.12 | 168 | 186.07 | 53.44 | 1.25 | 166 | 36.39 | 23182.76 | 289.1 | 2104.2 | 219.55 | 60.53 | 78939.77 | 0.28 | 0.78 | 0.43 | 4.87 | 1 | 10
2 | 95 | CONCLUIDO | 3.5124 | 28.47 | 21.09 | 9.59 | 0.14 | 132 | 186.45 | 53.44 | 1.5 | 130 | 36.51 | 23229.42 | 272.62 | 2104.52 | 185.05 | 60.53 | 61868.29 | 0.33 | 0.82 | 0.38 | 3.81 | 1 | 10
3 | 95 | CONCLUIDO | 3.725 | 26.85 | 20.36 | 11.31 | 0.17 | 108 | 186.83 | 53.44 | 1.75 | 106 | 36.64 | 23276.13 | 260.3 | 2104 | 161.15 | 60.53 | 50039.69 | 0.38 | 0.84 | 0.33 | 3.08 | 1 | 10
4 | 95 | CONCLUIDO | 3.8778 | 25.79 | 19.89 | 12.97 | 0.19 | 92 | 187.21 | 53.44 | 2 | 90 | 36.77 | 23322.88 | 251.78 | 2104.21 | 145.83 | 60.53 | 42461.71 | 0.42 | 0.86 | 0.31 | 2.62 | 1 | 10
5 | 95 | CONCLUIDO | 4.0169 | 24.9 | 19.49 | 14.8 | 0.21 | 79 | 187.59 | 53.44 | 2.25 | 77 | 36.9 | 23369.68 | 243.88 | 2104 | 132.7 | 60.53 | 35961.62 | 0.46 | 0.88 | 0.29 | 2.21 | 1 | 10
6 | 95 | CONCLUIDO | 4.1141 | 24.31 | 19.23 | 16.48 | 0.24 | 70 | 187.97 | 53.44 | 2.5 | 68 | 37.03 | 23416.52 | 237.79 | 2104.11 | 124.21 | 60.53 | 31761.36 | 0.49 | 0.89 | 0.28 | 1.95 | 1 | 10
7 | 95 | CONCLUIDO | 4.2114 | 23.74 | 18.97 | 18.36 | 0.26 | 62 | 188.35 | 53.44 | 2.75 | 60 | 37.16 | 23463.4 | 231.91 | 2104.1 | 115.58 | 60.53 | 27485.92 | 0.52 | 0.91 | 0.26 | 1.69 | 1 | 10
8 | 95 | CONCLUIDO | 4.3236 | 23.13 | 18.61 | 20.3 | 0.28 | 55 | 188.73 | 53.44 | 3 | 53 | 37.29 | 23510.33 | 224.36 | 2104.12 | 103.42 | 60.53 | 21440.93 | 0.59 | 0.92 | 0.25 | 1.33 | 1 | 10
9 | 95 | CONCLUIDO | 4.2975 | 23.27 | 18.9 | 22.24 | 0.3 | 51 | 189.11 | 53.44 | 3.25 | 49 | 37.42 | 23557.3 | 225.65 | 2104.23 | 115.28 | 60.53 | 27391.77 | 0.53 | 0.91 | 0.21 | 1.62 | 1 | 10
10 | 95 | CONCLUIDO | 4.3814 | 22.82 | 18.64 | 24.32 | 0.33 | 46 | 189.49 | 53.44 | 3.5 | 44 | 37.55 | 23604.32 | 219.65 | 2104.01 | 105.32 | 60.53 | 22433.49 | 0.57 | 0.92 | 0.24 | 1.36 | 1 | 10
11 | 95 | CONCLUIDO | 4.4427 | 22.51 | 18.48 | 26.4 | 0.35 | 42 | 189.87 | 53.44 | 3.75 | 40 | 37.69 | 23651.38 | 214.4 | 2104.01 | 99.82 | 60.53 | 19705.14 | 0.61 | 0.93 | 0.23 | 1.2 | 1 | 10
12 | 95 | CONCLUIDO | 4.4856 | 22.29 | 18.37 | 28.27 | 0.37 | 39 | 190.25 | 53.44 | 4 | 37 | 37.82 | 23698.48 | 209.87 | 2104.01 | 96.43 | 60.53 | 18027.09 | 0.63 | 0.94 | 0.22 | 1.09 | 1 | 10
13 | 95 | CONCLUIDO | 4.5282 | 22.08 | 18.27 | 30.46 | 0.4 | 36 | 190.63 | 53.44 | 4.25 | 34 | 37.95 | 23745.63 | 206.57 | 2103.96 | 93.02 | 60.53 | 16336.93 | 0.65 | 0.94 | 0.22 | 1 | 1 | 10
14 | 95 | CONCLUIDO | 4.5552 | 21.95 | 18.22 | 32.15 | 0.42 | 34 | 191.02 | 53.44 | 4.5 | 32 | 38.08 | 23792.83 | 202.65 | 2103.86 | 91.27 | 60.53 | 15468.43 | 0.66 | 0.94 | 0.22 | 0.94 | 1 | 10
15 | 95 | CONCLUIDO | 4.5996 | 21.74 | 18.12 | 35.07 | 0.44 | 31 | 191.4 | 53.44 | 4.75 | 29 | 38.22 | 23840.07 | 197.42 | 2103.9 | 87.87 | 60.53 | 13785.06 | 0.69 | 0.95 | 0.22 | 0.84 | 1 | 10
16 | 95 | CONCLUIDO | 4.6298 | 21.6 | 18.05 | 37.35 | 0.46 | 29 | 191.78 | 53.44 | 5 | 27 | 38.35 | 23887.36 | 193.27 | 2104.01 | 85.58 | 60.53 | 12650.14 | 0.71 | 0.95 | 0.21 | 0.77 | 1 | 10
17 | 95 | CONCLUIDO | 4.6852 | 21.34 | 17.87 | 39.71 | 0.48 | 27 | 192.17 | 53.44 | 5.25 | 25 | 38.48 | 23934.69 | 187.07 | 2103.86 | 79.73 | 60.53 | 9733.27 | 0.76 | 0.96 | 0.2 | 0.59 | 1 | 10
18 | 95 | CONCLUIDO | 4.6533 | 21.49 | 18.05 | 41.66 | 0.51 | 26 | 192.55 | 53.44 | 5.5 | 22 | 38.62 | 23982.06 | 187.51 | 2103.89 | 86.33 | 60.53 | 13037.92 | 0.7 | 0.95 | 0.2 | 0.78 | 1 | 10
19 | 95 | CONCLUIDO | 4.6921 | 21.31 | 17.95 | 44.88 | 0.53 | 24 | 192.94 | 53.44 | 5.75 | 13 | 38.75 | 24029.48 | 182.72 | 2103.84 | 82.3 | 60.53 | 11036.85 | 0.74 | 0.96 | 0.21 | 0.67 | 1 | 10
20 | 95 | CONCLUIDO | 4.6851 | 21.34 | 17.98 | 44.96 | 0.55 | 24 | 193.32 | 53.44 | 6 | 3 | 38.89 | 24076.95 | 181.4 | 2103.99 | 82.83 | 60.53 | 11297.5 | 0.73 | 0.96 | 0.23 | 0.7 | 1 | 10
21 | 95 | CONCLUIDO | 4.6868 | 21.34 | 17.97 | 44.94 | 0.57 | 24 | 193.71 | 53.44 | 6.25 | 1 | 39.02 | 24124.47 | 181.72 | 2103.84 | 82.37 | 60.53 | 11069.31 | 0.73 | 0.96 | 0.23 | 0.7 | 1 | 10
22 | 95 | CONCLUIDO | 4.6863 | 21.34 | 17.98 | 44.94 | 0.59 | 24 | 194.09 | 53.44 | 6.5 | 0 | 39.16 | 24172.03 | 182.07 | 2103.91 | 82.44 | 60.53 | 11103.35 | 0.73 | 0.96 | 0.23 | 0.7 | 1 | 10