## Sheet1
| Volume de calda [L] | STATUS | Capacidade operacional [ha/h] | Tempo de missao [h] | Tempo util [h] | Tempo por voo [min] | Autonomia Projetada [h] | N° Voos | MTOW [kg] | Massa Estrutura [kg] | Combustível [kg] | Abastecimentos | Massa gerador | Potência gerador [W] | Combustível consumido [L] | Calda cons [L] | Distância percorrida [km] | Distância Pulverizando [km] | RTL ACUMULADO[m] | EOC [km/km] | EOC [h/h] | Tempo de manobra [h] | Tempo rtl_rtw [h] | V pulv [m/s] | V desloc [m/s]
0 | 45 | CONCLUIDO | 3.947 | 25.34 | 20.82 | 10.16 | 0.18 | 123 | 98.71 | 39.72 | 1 | 121 | 12.99 | 12407.75 | 169.64 | 2104.17 | 175.98 | 60.53 | 57381.94 | 0.34 | 0.83 | 0.37 | 3.54 | 1 | 10
1 | 45 | CONCLUIDO | 4.2162 | 23.72 | 19.86 | 13.09 | 0.22 | 91 | 99.02 | 39.72 | 1.25 | 89 | 13.05 | 12446.14 | 155.9 | 2104.11 | 144.72 | 60.53 | 41908.99 | 0.42 | 0.87 | 0.31 | 2.58 | 1 | 10
2 | 45 | CONCLUIDO | 4.4033 | 22.71 | 19.26 | 16.28 | 0.27 | 71 | 99.33 | 39.72 | 1.5 | 69 | 13.11 | 12484.55 | 145.3 | 2104.11 | 125.04 | 60.53 | 32168.06 | 0.48 | 0.89 | 0.28 | 1.98 | 1 | 10
3 | 45 | CONCLUIDO | 4.5835 | 21.82 | 18.68 | 20.01 | 0.31 | 56 | 99.64 | 39.72 | 1.75 | 51 | 13.18 | 12522.99 | 133.55 | 2103.93 | 105.42 | 60.53 | 22435 | 0.57 | 0.92 | 0.26 | 1.4 | 1 | 10
4 | 45 | CONCLUIDO | 4.6072 | 21.71 | 18.71 | 22.91 | 0.35 | 49 | 99.95 | 39.72 | 2 | 17 | 13.24 | 12561.45 | 129.18 | 2104.11 | 106.28 | 60.53 | 22900.51 | 0.57 | 0.92 | 0.28 | 1.43 | 1 | 10
5 | 45 | CONCLUIDO | 4.6094 | 21.69 | 18.72 | 23.4 | 0.39 | 48 | 100.27 | 39.72 | 2.25 | 0 | 13.3 | 12599.94 | 128.81 | 2103.99 | 105.83 | 60.53 | 22680.86 | 0.57 | 0.92 | 0.3 | 1.44 | 1 | 10