## Sheet1
| Volume de calda [L] | STATUS | Capacidade operacional [ha/h] | Tempo de missao [h] | Tempo util [h] | Tempo por voo [min] | Autonomia Projetada [h] | N° Voos | MTOW [kg] | Massa Estrutura [kg] | Combustível [kg] | Abastecimentos | Massa gerador | Potência gerador [W] | Combustível consumido [L] | Calda cons [L] | Distância percorrida [km] | Distância Pulverizando [km] | RTL ACUMULADO[m] | EOC [km/km] | EOC [h/h] | Tempo de manobra [h] | Tempo rtl_rtw [h] | V pulv [m/s] | V desloc [m/s]
0 | 100 | CONCLUIDO | 2.7427 | 36.46 | 24.49 | 6.05 | 0.09 | 243 | 194.77 | 54.38 | 1 | 241 | 39.4 | 24256.19 | 333.92 | 2099.62 | 296.63 | 60.5 | 117103.27 | 0.2 | 0.7 | 0.55 | 7.21 | 1 | 10
1 | 100 | CONCLUIDO | 3.1472 | 31.77 | 22.41 | 7.64 | 0.11 | 176 | 195.16 | 54.38 | 1.25 | 174 | 39.53 | 24303.87 | 302.66 | 2099.44 | 228.27 | 60.5 | 83259.64 | 0.27 | 0.77 | 0.45 | 5.13 | 1 | 10
2 | 100 | CONCLUIDO | 3.4301 | 29.15 | 21.27 | 9.25 | 0.14 | 138 | 195.55 | 54.38 | 1.5 | 136 | 39.67 | 24351.61 | 284.52 | 2098.98 | 190.81 | 60.5 | 64718.26 | 0.32 | 0.81 | 0.39 | 3.99 | 1 | 10
3 | 100 | CONCLUIDO | 3.6465 | 27.42 | 20.51 | 10.89 | 0.16 | 113 | 195.93 | 54.38 | 1.75 | 111 | 39.81 | 24399.39 | 271.8 | 2098.93 | 166.23 | 60.5 | 52553.85 | 0.36 | 0.84 | 0.34 | 3.23 | 1 | 10
4 | 100 | CONCLUIDO | 3.8053 | 26.28 | 20.03 | 12.52 | 0.18 | 96 | 196.32 | 54.38 | 2 | 94 | 39.95 | 24447.22 | 262.92 | 2099.15 | 150.23 | 60.5 | 44642.15 | 0.4 | 0.86 | 0.32 | 2.75 | 1 | 10
5 | 100 | CONCLUIDO | 3.9425 | 25.36 | 19.62 | 14.18 | 0.2 | 83 | 196.71 | 54.38 | 2.25 | 81 | 40.08 | 24495.09 | 254.8 | 2099.19 | 136.75 | 60.5 | 37966.19 | 0.44 | 0.88 | 0.3 | 2.34 | 1 | 10
6 | 100 | CONCLUIDO | 4.0521 | 24.68 | 19.32 | 15.88 | 0.23 | 73 | 197.1 | 54.38 | 2.5 | 71 | 40.22 | 24543.01 | 248.35 | 2098.94 | 127.23 | 60.5 | 33255.93 | 0.48 | 0.89 | 0.28 | 2.04 | 1 | 10
7 | 100 | CONCLUIDO | 4.1457 | 24.12 | 19.08 | 17.61 | 0.25 | 65 | 197.49 | 54.38 | 2.75 | 63 | 40.36 | 24590.98 | 242.97 | 2099 | 119.03 | 60.5 | 29194.75 | 0.51 | 0.9 | 0.27 | 1.8 | 1 | 10
8 | 100 | CONCLUIDO | 4.2359 | 23.61 | 18.84 | 19.49 | 0.27 | 58 | 197.88 | 54.38 | 3 | 56 | 40.5 | 24639 | 237.11 | 2098.86 | 110.98 | 60.5 | 25206.56 | 0.55 | 0.91 | 0.26 | 1.56 | 1 | 10
9 | 100 | CONCLUIDO | 4.3334 | 23.08 | 18.54 | 21.39 | 0.29 | 52 | 198.27 | 54.38 | 3.25 | 50 | 40.64 | 24687.06 | 230.22 | 2099.06 | 101.69 | 60.5 | 20592.17 | 0.59 | 0.93 | 0.23 | 1.26 | 1 | 10
10 | 100 | CONCLUIDO | 4.3007 | 23.25 | 18.83 | 23.06 | 0.31 | 49 | 198.66 | 54.38 | 3.5 | 47 | 40.78 | 24735.17 | 232.38 | 2098.9 | 112.14 | 60.5 | 25830.25 | 0.54 | 0.91 | 0.23 | 1.55 | 1 | 10
11 | 100 | CONCLUIDO | 4.3759 | 22.85 | 18.59 | 24.78 | 0.33 | 45 | 199.05 | 54.38 | 3.75 | 43 | 40.92 | 24783.33 | 226.09 | 2098.82 | 103.49 | 60.5 | 21525.63 | 0.58 | 0.92 | 0.24 | 1.31 | 1 | 10
12 | 100 | CONCLUIDO | 4.4355 | 22.55 | 18.43 | 26.98 | 0.36 | 41 | 199.44 | 54.38 | 4 | 39 | 41.06 | 24831.54 | 221.46 | 2098.86 | 98.43 | 60.5 | 19014.32 | 0.61 | 0.93 | 0.23 | 1.16 | 1 | 10
13 | 100 | CONCLUIDO | 4.4773 | 22.34 | 18.34 | 28.96 | 0.38 | 38 | 199.83 | 54.38 | 4.25 | 36 | 41.2 | 24879.79 | 217.87 | 2098.9 | 95.34 | 60.5 | 17484.64 | 0.63 | 0.94 | 0.22 | 1.06 | 1 | 10
14 | 100 | CONCLUIDO | 4.518 | 22.13 | 18.26 | 31.3 | 0.4 | 35 | 200.22 | 54.38 | 4.5 | 33 | 41.35 | 24928.09 | 213.52 | 2099.04 | 92.47 | 60.5 | 16064.73 | 0.65 | 0.94 | 0.22 | 0.98 | 1 | 10
15 | 100 | CONCLUIDO | 4.5472 | 21.99 | 18.19 | 33.08 | 0.42 | 33 | 200.61 | 54.38 | 4.75 | 31 | 41.49 | 24976.45 | 209.68 | 2098.79 | 90.37 | 60.5 | 15026.82 | 0.67 | 0.94 | 0.22 | 0.91 | 1 | 10
16 | 100 | CONCLUIDO | 4.5783 | 21.84 | 18.12 | 35.07 | 0.44 | 31 | 201.01 | 54.38 | 5 | 29 | 41.63 | 25024.84 | 206.84 | 2098.81 | 88.12 | 60.5 | 13912.31 | 0.69 | 0.95 | 0.21 | 0.84 | 1 | 10
17 | 100 | CONCLUIDO | 4.6095 | 21.69 | 18.05 | 37.34 | 0.46 | 29 | 201.4 | 54.38 | 5.25 | 27 | 41.77 | 25073.29 | 202.31 | 2098.93 | 85.73 | 60.5 | 12726.42 | 0.71 | 0.95 | 0.21 | 0.77 | 1 | 10
18 | 100 | CONCLUIDO | 4.6639 | 21.44 | 17.87 | 39.72 | 0.48 | 27 | 201.79 | 54.38 | 5.5 | 25 | 41.92 | 25121.79 | 196.19 | 2098.85 | 79.62 | 60.5 | 9679.59 | 0.76 | 0.96 | 0.21 | 0.6 | 1 | 10
19 | 100 | CONCLUIDO | 4.632 | 21.59 | 18.06 | 41.68 | 0.51 | 26 | 202.19 | 54.38 | 5.75 | 24 | 42.06 | 25170.34 | 196.09 | 2098.91 | 86.43 | 60.5 | 13089.52 | 0.7 | 0.95 | 0.2 | 0.78 | 1 | 10
20 | 100 | CONCLUIDO | 4.6733 | 21.4 | 17.95 | 44.87 | 0.53 | 24 | 202.58 | 54.38 | 6 | 19 | 42.2 | 25218.93 | 191.57 | 2098.9 | 82.49 | 60.5 | 11130.2 | 0.73 | 0.96 | 0.2 | 0.67 | 1 | 10
21 | 100 | CONCLUIDO | 4.6875 | 21.33 | 17.92 | 46.75 | 0.55 | 23 | 202.98 | 54.38 | 6.25 | 13 | 42.35 | 25267.7 | 187.47 | 2098.88 | 81.34 | 60.5 | 10559.57 | 0.74 | 0.96 | 0.21 | 0.64 | 1 | 10
22 | 100 | CONCLUIDO | 4.6852 | 21.34 | 17.93 | 46.78 | 0.57 | 23 | 203.37 | 54.38 | 6.5 | 6 | 42.49 | 25316.39 | 187.83 | 2098.95 | 81.44 | 60.5 | 10609.14 | 0.74 | 0.96 | 0.22 | 0.65 | 1 | 10
23 | 100 | CONCLUIDO | 4.6859 | 21.34 | 17.93 | 46.77 | 0.59 | 23 | 203.77 | 54.38 | 6.75 | 1 | 42.64 | 25365.14 | 186.61 | 2098.84 | 80.9 | 60.5 | 10338.72 | 0.75 | 0.96 | 0.23 | 0.65 | 1 | 10
24 | 100 | CONCLUIDO | 4.7044 | 21.26 | 17.88 | 48.78 | 0.61 | 22 | 204.16 | 54.38 | 7 | 0 | 42.78 | 25413.94 | 186.48 | 2098.89 | 79.38 | 60.5 | 9584.6 | 0.76 | 0.96 | 0.23 | 0.61 | 1 | 10