## Sheet1
| Volume de calda [L] | STATUS | Capacidade operacional [ha/h] | Tempo de missao [h] | Tempo util [h] | Tempo por voo [min] | Autonomia Projetada [h] | N° Voos | MTOW [kg] | Massa Estrutura [kg] | Combustível [kg] | Abastecimentos | Massa gerador | Potência gerador [W] | Combustível consumido [L] | Calda cons [L] | Distância percorrida [km] | Distância Pulverizando [km] | RTL ACUMULADO[m] | EOC [km/km] | EOC [h/h] | Tempo de manobra [h] | Tempo rtl_rtw [h] | V pulv [m/s] | V desloc [m/s]
0 | 145 | CONCLUIDO | 1.9702 | 50.76 | 28.3 | 4.69 | 0.06 | 362 | 285.18 | 61.2 | 1 | 360 | 77.98 | 35406.83 | 496.91 | 2128.32 | 421.72 | 60.52 | 179052.95 | 0.14 | 0.61 | 0.74 | 11.01 | 1 | 10
1 | 145 | CONCLUIDO | 2.4208 | 41.31 | 24.78 | 5.9 | 0.08 | 252 | 285.68 | 61.2 | 1.25 | 250 | 78.24 | 35468.6 | 432.98 | 2128.13 | 306.11 | 60.52 | 121798.5 | 0.2 | 0.69 | 0.57 | 7.5 | 1 | 10
2 | 145 | CONCLUIDO | 2.7554 | 36.29 | 22.94 | 7.13 | 0.09 | 193 | 286.19 | 61.2 | 1.5 | 191 | 78.49 | 35530.47 | 398.99 | 2128.02 | 245.82 | 60.52 | 91948.38 | 0.25 | 0.75 | 0.47 | 5.66 | 1 | 10
3 | 145 | CONCLUIDO | 3.0071 | 33.25 | 21.84 | 8.35 | 0.11 | 157 | 286.69 | 61.2 | 1.75 | 155 | 78.74 | 35592.57 | 378.15 | 2127.79 | 209.53 | 60.52 | 73985.49 | 0.29 | 0.79 | 0.42 | 4.56 | 1 | 10
4 | 145 | CONCLUIDO | 3.2102 | 31.15 | 21.09 | 9.59 | 0.12 | 132 | 287.19 | 61.2 | 2 | 130 | 78.99 | 35654.65 | 363.37 | 2127.74 | 185.04 | 60.52 | 61863.72 | 0.33 | 0.82 | 0.37 | 3.81 | 1 | 10
5 | 145 | CONCLUIDO | 3.3744 | 29.64 | 20.54 | 10.81 | 0.14 | 114 | 287.7 | 61.2 | 2.25 | 112 | 79.25 | 35716.83 | 352.4 | 2127.77 | 167.04 | 60.52 | 52952.55 | 0.36 | 0.84 | 0.35 | 3.26 | 1 | 10
6 | 145 | CONCLUIDO | 3.516 | 28.44 | 20.1 | 12.06 | 0.15 | 100 | 288.2 | 61.2 | 2.5 | 98 | 79.5 | 35779.11 | 343.26 | 2127.93 | 152.53 | 60.52 | 45770.01 | 0.4 | 0.86 | 0.32 | 2.82 | 1 | 10
7 | 145 | CONCLUIDO | 3.6297 | 27.55 | 19.81 | 13.35 | 0.17 | 89 | 288.71 | 61.2 | 2.75 | 87 | 79.76 | 35841.5 | 336.54 | 2127.75 | 142.96 | 60.52 | 41039.34 | 0.42 | 0.87 | 0.31 | 2.53 | 1 | 10
8 | 145 | CONCLUIDO | 3.7354 | 26.77 | 19.51 | 14.63 | 0.18 | 80 | 289.21 | 61.2 | 3 | 78 | 80.02 | 35903.99 | 329.88 | 2127.64 | 133.39 | 60.52 | 36298.19 | 0.45 | 0.88 | 0.29 | 2.23 | 1 | 10
9 | 145 | CONCLUIDO | 3.8135 | 26.22 | 19.34 | 15.9 | 0.2 | 73 | 289.72 | 61.2 | 3.25 | 71 | 80.27 | 35966.59 | 325.45 | 2127.63 | 127.84 | 60.52 | 33558.06 | 0.47 | 0.89 | 0.28 | 2.06 | 1 | 10
10 | 145 | CONCLUIDO | 3.8915 | 25.7 | 19.14 | 17.14 | 0.21 | 67 | 290.23 | 61.2 | 3.5 | 65 | 80.53 | 36029.29 | 320.64 | 2127.79 | 121 | 60.52 | 30170.5 | 0.5 | 0.9 | 0.27 | 1.86 | 1 | 10
11 | 145 | CONCLUIDO | 3.957 | 25.27 | 18.98 | 18.37 | 0.23 | 62 | 290.74 | 61.2 | 3.75 | 60 | 80.79 | 36092.1 | 316.53 | 2127.65 | 115.82 | 60.52 | 27605.12 | 0.52 | 0.91 | 0.27 | 1.7 | 1 | 10
12 | 145 | CONCLUIDO | 4.0299 | 24.81 | 18.79 | 19.78 | 0.24 | 57 | 291.25 | 61.2 | 4 | 55 | 81.05 | 36155.02 | 311.59 | 2127.49 | 109.65 | 60.52 | 24546.95 | 0.55 | 0.91 | 0.26 | 1.52 | 1 | 10
13 | 145 | CONCLUIDO | 4.1106 | 24.33 | 18.52 | 20.97 | 0.26 | 53 | 291.76 | 61.2 | 4.25 | 51 | 81.31 | 36218.04 | 305.3 | 2127.5 | 100.79 | 60.52 | 20136.52 | 0.6 | 0.93 | 0.24 | 1.24 | 1 | 10
14 | 145 | CONCLUIDO | 4.0545 | 24.66 | 18.97 | 22.31 | 0.27 | 51 | 292.27 | 61.2 | 4.5 | 49 | 81.57 | 36281.16 | 312.03 | 2127.48 | 117.78 | 60.52 | 28640.05 | 0.51 | 0.91 | 0.21 | 1.69 | 1 | 10
15 | 145 | CONCLUIDO | 4.1198 | 24.27 | 18.74 | 23.42 | 0.29 | 48 | 292.79 | 61.2 | 4.75 | 46 | 81.84 | 36344.4 | 306.51 | 2127.53 | 108.51 | 60.52 | 24022.46 | 0.56 | 0.92 | 0.24 | 1.46 | 1 | 10
16 | 145 | CONCLUIDO | 4.1728 | 23.96 | 18.59 | 24.79 | 0.3 | 45 | 293.3 | 61.2 | 5 | 43 | 82.1 | 36407.75 | 302.44 | 2127.46 | 103.65 | 60.52 | 21602.63 | 0.58 | 0.92 | 0.24 | 1.31 | 1 | 10
17 | 145 | CONCLUIDO | 4.2221 | 23.68 | 18.47 | 26.39 | 0.32 | 42 | 293.81 | 61.2 | 5.25 | 40 | 82.36 | 36471.2 | 298.9 | 2127.48 | 99.72 | 60.52 | 19657.15 | 0.61 | 0.93 | 0.23 | 1.19 | 1 | 10
18 | 145 | CONCLUIDO | 4.2549 | 23.5 | 18.4 | 27.6 | 0.33 | 40 | 294.33 | 61.2 | 5.5 | 38 | 82.63 | 36534.76 | 295.84 | 2127.54 | 97.16 | 60.52 | 18386.06 | 0.62 | 0.93 | 0.23 | 1.12 | 1 | 10
19 | 145 | CONCLUIDO | 4.2847 | 23.34 | 18.34 | 28.96 | 0.35 | 38 | 294.84 | 61.2 | 5.75 | 36 | 82.9 | 36598.44 | 293.53 | 2127.52 | 95.3 | 60.52 | 17465.79 | 0.64 | 0.94 | 0.23 | 1.06 | 1 | 10
20 | 145 | CONCLUIDO | 4.317 | 23.16 | 18.27 | 30.46 | 0.36 | 36 | 295.36 | 61.2 | 6 | 34 | 83.16 | 36662.22 | 291.07 | 2127.38 | 93.1 | 60.52 | 16374.43 | 0.65 | 0.94 | 0.22 | 1 | 1 | 10
21 | 145 | CONCLUIDO | 4.3264 | 23.11 | 18.28 | 31.33 | 0.38 | 35 | 295.88 | 61.2 | 6.25 | 33 | 83.43 | 36726.12 | 289.72 | 2127.39 | 93.36 | 60.52 | 16507.69 | 0.65 | 0.94 | 0.22 | 1 | 1 | 10
22 | 145 | CONCLUIDO | 4.3637 | 22.92 | 18.19 | 33.07 | 0.39 | 33 | 296.4 | 61.2 | 6.5 | 31 | 83.7 | 36790.13 | 286.48 | 2127.48 | 90.31 | 60.52 | 14997.46 | 0.67 | 0.94 | 0.22 | 0.91 | 1 | 10
23 | 145 | CONCLUIDO | 4.3804 | 22.83 | 18.16 | 34.04 | 0.4 | 32 | 296.92 | 61.2 | 6.75 | 30 | 83.97 | 36854.25 | 283.94 | 2127.4 | 89.1 | 60.52 | 14396.5 | 0.68 | 0.95 | 0.22 | 0.88 | 1 | 10
24 | 145 | CONCLUIDO | 4.4145 | 22.65 | 18.09 | 36.17 | 0.42 | 30 | 297.44 | 61.2 | 7 | 28 | 84.24 | 36918.48 | 281.84 | 2127.4 | 86.81 | 60.52 | 13261.28 | 0.7 | 0.95 | 0.21 | 0.81 | 1 | 10
25 | 145 | CONCLUIDO | 4.4313 | 22.57 | 18.05 | 37.35 | 0.43 | 29 | 297.96 | 61.2 | 7.25 | 27 | 84.51 | 36982.83 | 279.43 | 2127.46 | 85.86 | 60.52 | 12789.48 | 0.7 | 0.95 | 0.21 | 0.78 | 1 | 10
26 | 145 | CONCLUIDO | 4.4529 | 22.46 | 18 | 38.57 | 0.45 | 28 | 298.48 | 61.2 | 7.5 | 26 | 84.79 | 37047.29 | 277.09 | 2127.39 | 83.96 | 60.52 | 11843.35 | 0.72 | 0.95 | 0.21 | 0.72 | 1 | 10
27 | 145 | CONCLUIDO | 4.486 | 22.29 | 17.89 | 39.75 | 0.46 | 27 | 299.01 | 61.2 | 7.75 | 25 | 85.06 | 37111.87 | 272.66 | 2127.36 | 80.51 | 60.52 | 10122.94 | 0.75 | 0.96 | 0.2 | 0.61 | 1 | 10
28 | 145 | CONCLUIDO | 4.4598 | 22.42 | 18.07 | 41.71 | 0.48 | 26 | 299.53 | 61.2 | 8 | 24 | 85.33 | 37176.68 | 274.9 | 2127.42 | 86.6 | 60.52 | 13173.63 | 0.7 | 0.95 | 0.21 | 0.79 | 1 | 10
29 | 145 | CONCLUIDO | 4.4831 | 22.31 | 18.01 | 43.22 | 0.49 | 25 | 300.06 | 61.2 | 8.25 | 23 | 85.61 | 37241.49 | 271.79 | 2127.33 | 84.55 | 60.52 | 12156.26 | 0.72 | 0.95 | 0.21 | 0.73 | 1 | 10
30 | 145 | CONCLUIDO | 4.5068 | 22.19 | 17.95 | 44.87 | 0.5 | 24 | 300.59 | 61.2 | 8.5 | 22 | 85.89 | 37306.42 | 269.49 | 2127.46 | 82.43 | 60.52 | 11102.16 | 0.73 | 0.96 | 0.2 | 0.67 | 1 | 10
31 | 145 | CONCLUIDO | 4.5263 | 22.09 | 17.9 | 46.71 | 0.52 | 23 | 301.11 | 61.2 | 8.75 | 21 | 86.16 | 37371.47 | 266.07 | 2127.36 | 81.16 | 60.52 | 10471.23 | 0.75 | 0.96 | 0.2 | 0.63 | 1 | 10
32 | 145 | CONCLUIDO | 4.5419 | 22.02 | 17.88 | 48.77 | 0.53 | 22 | 301.64 | 61.2 | 9 | 20 | 86.44 | 37436.63 | 263.93 | 2127.39 | 80.27 | 60.52 | 10030.04 | 0.75 | 0.96 | 0.2 | 0.61 | 1 | 10
33 | 145 | CONCLUIDO | 4.5397 | 22.03 | 17.89 | 48.8 | 0.55 | 22 | 302.17 | 61.2 | 9.25 | 20 | 86.72 | 37501.91 | 262.2 | 2127.33 | 80.81 | 60.52 | 10299.08 | 0.75 | 0.96 | 0.2 | 0.62 | 1 | 10
34 | 145 | CONCLUIDO | 4.5608 | 21.93 | 17.85 | 50.99 | 0.56 | 21 | 302.7 | 61.2 | 9.5 | 19 | 87 | 37567.32 | 260.41 | 2127.47 | 79.12 | 60.52 | 9460.09 | 0.76 | 0.96 | 0.2 | 0.57 | 1 | 10
35 | 145 | CONCLUIDO | 4.5796 | 21.84 | 17.81 | 53.43 | 0.57 | 20 | 303.23 | 61.2 | 9.75 | 18 | 87.28 | 37632.84 | 257.09 | 2127.46 | 77.86 | 60.52 | 8835.83 | 0.78 | 0.97 | 0.2 | 0.53 | 1 | 10
36 | 145 | CONCLUIDO | 4.5776 | 21.85 | 17.82 | 53.46 | 0.59 | 20 | 303.76 | 61.2 | 10 | 18 | 87.57 | 37698.48 | 255.14 | 2127.37 | 78.17 | 60.52 | 8987.69 | 0.77 | 0.96 | 0.2 | 0.54 | 1 | 10
37 | 145 | CONCLUIDO | 4.5986 | 21.75 | 17.77 | 56.12 | 0.6 | 19 | 304.3 | 61.2 | 10.25 | 17 | 87.85 | 37764.25 | 253.45 | 2127.39 | 76.7 | 60.52 | 8259.16 | 0.79 | 0.97 | 0.19 | 0.5 | 1 | 10
38 | 145 | CONCLUIDO | 4.6312 | 21.59 | 17.67 | 58.91 | 0.61 | 18 | 304.83 | 61.2 | 10.5 | 16 | 88.13 | 37830.13 | 248.14 | 2127.33 | 73.31 | 60.52 | 6570.4 | 0.83 | 0.97 | 0.19 | 0.4 | 1 | 10
39 | 145 | CONCLUIDO | 4.6049 | 21.72 | 17.8 | 59.32 | 0.63 | 18 | 305.37 | 61.2 | 10.75 | 16 | 88.42 | 37896.14 | 250.41 | 2127.39 | 78.04 | 60.52 | 8937.24 | 0.78 | 0.97 | 0.18 | 0.52 | 1 | 10
40 | 145 | CONCLUIDO | 4.6254 | 21.62 | 17.75 | 62.66 | 0.64 | 17 | 305.9 | 61.2 | 11 | 15 | 88.7 | 37962.28 | 245.7 | 2127.45 | 76.22 | 60.52 | 8028.6 | 0.79 | 0.97 | 0.19 | 0.48 | 1 | 10
41 | 145 | CONCLUIDO | 4.6283 | 21.61 | 17.74 | 62.61 | 0.65 | 17 | 306.44 | 61.2 | 11.25 | 14 | 88.99 | 38028.53 | 245.6 | 2127.37 | 75.72 | 60.52 | 7780.99 | 0.8 | 0.97 | 0.19 | 0.46 | 1 | 10
42 | 145 | CONCLUIDO | 4.6261 | 21.62 | 17.75 | 62.65 | 0.67 | 17 | 306.98 | 61.2 | 11.5 | 8 | 89.28 | 38094.91 | 241.83 | 2127.38 | 75.82 | 60.52 | 7828.63 | 0.8 | 0.97 | 0.2 | 0.47 | 1 | 10
43 | 145 | CONCLUIDO | 4.6461 | 21.52 | 17.71 | 66.42 | 0.68 | 16 | 307.52 | 61.2 | 11.75 | 5 | 89.57 | 38161.42 | 240.51 | 2127.33 | 74.39 | 60.52 | 7119.39 | 0.81 | 0.97 | 0.2 | 0.44 | 1 | 10
44 | 145 | CONCLUIDO | 4.6426 | 21.54 | 17.73 | 66.48 | 0.69 | 16 | 308.06 | 61.2 | 12 | 3 | 89.86 | 38228.06 | 240.98 | 2127.33 | 74.87 | 60.52 | 7360.54 | 0.81 | 0.97 | 0.2 | 0.45 | 1 | 10
45 | 145 | CONCLUIDO | 4.6437 | 21.53 | 17.72 | 66.46 | 0.71 | 16 | 308.6 | 61.2 | 12.25 | 2 | 90.15 | 38294.82 | 241.03 | 2127.33 | 74.64 | 60.52 | 7245.9 | 0.81 | 0.97 | 0.21 | 0.45 | 1 | 10
46 | 145 | CONCLUIDO | 4.6431 | 21.54 | 17.73 | 66.47 | 0.72 | 16 | 309.14 | 61.2 | 12.5 | 0 | 90.44 | 38361.7 | 241.48 | 2127.33 | 74.63 | 60.52 | 7241.72 | 0.81 | 0.97 | 0.21 | 0.45 | 1 | 10